## Dez.05
PREFEITURA MUNICIPAL DE RESTINGA
ESTADO DE SÃO PAULO
QUADRA ESPORTIVA - BOA SORTE- PLANILHA ORÇAMENTARIA - agosto 2019 - TABELA SINAPI 17-07-2019
CÓDIGO DA OBRA |  | PI | DATA BASE | MUNICÍPIO |  | TIPO DE INTERVENÇÃO
05.51.102 |  | 2006/01933 | 2006-03-01 | ANÂLANDIA |  | ADEQUAÇÃO
DATA MEDIÇÃO: | MEDIÇÃO: | EMPREITEIRA |  | CONTRATO | 05/1749/06-02 | PRAZO | 90
2007-05-17 | 4 | S. FIGUEIREDO CONSTRUTORA |  | OIS | 2007-01-24 | PREV. TÉRMINO | 2007-04-24
CÓDIGO | DESCRIÇÃO |  |  |  |  | QUANTIDADE | UNIDADE | PREÇO | TOTAL |  |  | UNIT | TOTAL
20000 | INFRA ESTRUTURA
20100 | ESCAVACAO
20101 | ESCAVACAO MANUAL - PROFUNDIDADE ATE 1.80 M |  |  |  |  | 46.56 | M3 | 15.99 | 744.4944
| BLOCOS: (1,00 m x 2,60 m x 1,30 m) x 12 un = 40,56 m³ | [7 empty] | 0
| VIGAS BT: (5,00 m x 0,40 m x 0,50 m) x 6 un = 6,00 m³ | [7 empty] | 0
| TOTAL = 46,56 m³ | [7 empty] | 0
20110 | APILOAMENTO PARA SIMPLES REGULARIZACAO |  |  |  |  | 25.68 | M2 | 2.77 | 71.1336
| BLOCOS: (2,30 m x 0,70 m) x 12 un = 19,32 m² | [7 empty] | 0
| VIGAS BT: (5,30 m x 0,20 m) x 6 un = 6,36 m³ | [7 empty] | 0
| TOTAL = 25,68 m³ | [7 empty] | 0
0
20112 | LASTRO DE PEDRA BRITADA - 5CM |  |  |  |  | 25.68 | M2 | 2.86 | 73.4448
| BLOCOS: (2,30 m x 0,70 m) x 12 un = 19,32 m² | [7 empty] | 0
| VIGAS BT: (5,30 m x 0,20 m) x 6 un = 6,36 m³ | [7 empty] | 0
| TOTAL = 25,68 m³ | [7 empty] | 0
0
0
20125 | ATERRO INTERNO APILOADO |  |  |  |  | 19.04 | M3 | 24.35 | 463.624
| BLOCOS: 40,56 m³ - (0,70 m x 2,30 m x 1,30 m x 12 un) = 15,44 m³ | [7 empty] | 0
| VIGAS BT: 6,00 m³ - (5,00 m x 0,40 m x 0,20 m x 6 un) = 3,60 m³ | [7 empty] | 0
| TOTAL = 19,04 m³ | [7 empty] | 0
0
0
20200 | FUNDACAO PROFUNDA | [7 empty] | 0
20245 | ESTACA ESCAVADA MECANICAMENTE DIAM 25CM CAPACIDADE ATE 20 TF |  |  |  |  | 228 | M | 16.01 | 3650.28
| 24 un x 9,50 m = 228,00 m | [7 empty] | 0
0
20300 | FORMA | [7 empty] | 0
20301 | FORMA DE MADEIRA MACICA |  |  |  |  | 116.52 | M2 | 29.83 | 3475.7916
| BLOCOS: (((2,30 m + 0,70 m) x 2 L x 0,60 m) + ((0,70 m + 0,85 m) x 2 L x | [7 empty] | 0
| 0,50 m) + ((0,70 m + 0,55 m) x 2L x 0,82 m) + (0,70 m x 0,55 m)) x 12 un = | [7 empty] | 0
| 91,08 m² | [7 empty] | 0
| VIGAS BT: (0,80 m x 5,30 m) x 6 un = 25,44 m² | [7 empty] | 0
TOTAL = 116,52 m²
0
20400 | ARMADURA | [7 empty] | 0
20402 | ACO CA 50 (A OU B) FYK= 500 M PA |  |  |  |  | 2348.38 | KG | 5 | 11741.9
| CONFORME RESUMO DE FOLHA 01 DE PROJETO DE ESTRUTURA | [7 empty] | 0
FORNECIDO PELO FDE:1854,08 KG
AÇO USADO EM ESTACA CONFORME PARECER DE FUNDAÇÃO:
(228,00 m x 4 un x 0,617 kg/m (f 10,00 mm)) - (0,30* kg x 228,00)
| = 494,30 kg | [7 empty] | 0
* QUANTIDADE INCLUSA NO COMPONENTE
20403 | ACO CA 60 (A OU B) FYK= 600 M PA |  |  |  |  | 338.58 | KG | 5.76 | 1950.2208
CONFORME RESUMO DE FOLHA 01 DE PROJETO DE ESTRUTURA
FORNECIDO PELO FDE: 235,00 KG
| AÇO USADO EM ESTACA CONFORME PARECER DE FUNDAÇÃO: | [7 empty] | 0
(228,00 m / 0,20 m) x 0,59 m x 0,154 kg/m = 103,58 kg
0
20500 | CONCRETO | [7 empty] | 0
20518 | CONCRETO DOSADO E LANCADO FCK=25MPA |  |  |  |  | 13.91 | M3 | 266.02 | 3700.3382
BLOCO:((2,30 m x 0,70 m x 0,60 m) + (0,70 m x 0,85 m x 0,50 m) - ( 0,55 m
x 0,70 m x 0,82 m)) x 12 un = 11,37 m³
VIGA BT: 0,20 m x 0,40 m x 5,30 m) x 6 un = 2,54 m³
TOTAL = 13,91 m³
0
0
30000 | SUPER ESTRUTURA | [7 empty] | 0
30100 | FORMA | [7 empty] | 0
30199 | FORMAS |  |  |  |  | 0.23 | MV | 221.55 | 50.9565
| COLOCAÇÃO DE TELA DEPLOYE = 18,70 m² | [7 empty] | 0
30300 | CONCRETO | [7 empty] | 0
30398 | FORNECIMENTO E MONTAGEM DE ESTRUTURA PRE-MOLDADA DE CONCRETO |  |  |  |  | 7.7 | M3 | 2009.22 | 15470.994
| PILARES: (0,28 m x 0,40 m x 8,20 m) x 12 un = 11,02 m³ | [7 empty] | 0
0
0
0
0
40000 | ALVENARIA E OUTROS ELEMENTOS DIVISORIOS | [7 empty] | 0
45000 | DEMOLICOES | [7 empty] | 0
45001 | DE ALVENARIAS EM GERAL E ELEMENTOS VAZADOS,INCL REVESTIMENTOS |  |  |  |  | 1.75 | M3 | 32.17 | 56.2975
| MURO: 3,50 m x 2,50 m x 0,20 m = 1,75 m³ | [7 empty] | 0
0
0
0
0
160000 | SERVICOS COMPLEMENTARES | [7 empty] | 0
165000 | DEMOLICAO-SERVICOS COMPLEMENTARES | [7 empty] | 0
165010 | DEMOLICAO DE PISO DE CONCRETO SIMPLES CAPEADO |  |  |  |  | 4.62 | M3 | 90.45 | 417.879
| BLOCOS: (1,00 m x 2,60 m x 0,10 m) x 12 un = 3,12 m³ | [7 empty] | 0
| VIGAS BT: (5,00 m x 0,50 m x 0,10 m) x 6 un = 1,50 m³ | [7 empty] | 0
| TOTAL = 4,62 m³ | [7 empty] | 0
0
0
0
168000 | CONSERVACAO - SERVICOS COMPLEMENTARES | [7 empty] | 0
168098 | RETIRADA DE ENTULHO |  |  |  |  | 6.37 | M3 | 22.74 | 144.8538
| DEMOLIÇÃO PISO: 4,62 m³ | [7 empty] | 0
| DEMOLIÇÃO MURO: 1,75 m³ | [7 empty] | 0
TOTAL: 6,37 m³
163501 | DEFINICAO E DEMARCACAO DA AREA DE REPARO, COM DISCO DE CORTE | [5 empty] | M | TOTAL | 42012.2082
BLOCOS: (1,00 m + 2,60 m) x 2 L x 12 un = 86,40 m
VIGAS BT: (5,00 m x 2 L) x 6 un = 60,00 m
TOTAL = 146,40 m
66002 | RETIRADA DE TELA |  |  |  |  | 8.4 | M2
30000 | SUPER ESTRUTURA
30400 | ESTRUTURA METALICA
30401 | FORNECIMENTO DE EST MET - ACO ESTRUTURAL ASTM OU ABNT - NAO PATINAVEL |  |  |  |  | 1317 | KG |  |  | 7.46 | 9824.82
| CONFORME FOLHA 01 DE PROJETO EXECUTIVO DE ESTRUTURA | [9 empty] | 0
| FORNECIDO PELO FDE - (TRAVEJAMENTO LONGITUDINAL) | [9 empty] | 0
30405 | MONTAGEM DE ESTRUTURA METALICA |  |  |  |  | 1317 | KG |  |  | 1.46 | 1922.82
70000 | COBERTURA | [9 empty] | 0
70200 | ESTRUTURA DE COBERTURA METALICA | [9 empty] | 0
70201 | FORNECIMENTO DE EST MET - ACO ESTRUTURAL ASTM OU ABNT - NAO PATINAVEL |  |  |  |  | 6042 | KG |  |  | 7.46 | 45073.32
| CONFORME FOLHA 04 DE PROJETO EXECUTIVO DE ESTRUTURA | [9 empty] | 0
| FORNECIDO PELO FDE - COBERTURA | [9 empty] | 0
70210 | MONTAGEM DE ESTRUTURA METALICA |  |  |  |  | 6042 | KG |  |  | 1.46 | 8821.32
150000 | PINTURA | [9 empty] | 0
150100 | ESTRUTURA | [9 empty] | 0
150104 | ESMALTE EM ESTRUTURA METALICA |  |  |  |  | 703.36 | M2 |  |  | 6.5 | 4571.84
| COBERTURA QUADRA: | [9 empty] | 0
| 31,40 m x 22,40 m = 703,36 m² | [9 empty] | 0
160000 | SERVICOS COMPLEMENTARES | [9 empty] | 0
160200 | PISOS | [9 empty] | 0
160207 | CONCRETO DESEMPENADO COM REQUADRO DE 1.80 M ESPESSURA DE 6 CM |  |  |  |  | 43.2 | M2 |  |  | 65.54 | 2831.328
| PISO DOS BLOCOS E VIGAS: | [9 empty] | 0
| BLOCOS: (1,00 m x 2,60 m) x 12 un = 31,20m² | [9 empty] | 0
| VIGAS BT: (5,00 m x 0,40 m) x 6 un = 12,00 m² | [9 empty] | 0
| TOTAL = 43,20 m² | [9 empty] | 73045.448
20000 | INFRA ESTRUTURA
20100 | ESCAVACAO
20101 | ESCAVAÇÃO MANUAL 96.523 |  |  |  |  | 14.82 | M3 |  |  |  |  | 79.86 | 1183.5252
20110 | APILOAMENTO PARA SIMPLES REGULARIZAÇÃO 94.097 |  |  |  |  | 10.8 | M2 |  |  |  |  | 51.5 | 556.2
20112 | [12 empty] | 0
20115 | [12 empty] | 0
20125 | [12 empty] | 0
20200 | FUNDACAO PROFUNDA | [11 empty] | 0
20245 | ESTACA ESCAVADA MECANICAMENTE D= 25 cm 90.877 |  |  |  |  | 192 | M |  |  |  |  | 38.54 | 7399.68
20300 | FORMA | [11 empty] | 0
20301 | FORMA DE MADEIRA MACIÇA 92.269 |  |  |  |  | 34.4 | M2 |  |  |  |  | 76.08 | 2617.152
20400 | ARMADURA | [11 empty] | 0
20402 | AÇO CA 50 (A ou B) Fyk=500mPA 92.778 |  |  |  |  | 466 | KG |  |  |  |  | 7.92 | 3690.72
20500 | CONCRETO | [11 empty] | 0
20518 | CONCRETO DOSADO E LANÇADO Fck=25mPa (piso 5,00 cm) 94.965 |  |  |  |  | 15 | M3 |  |  |  |  | 286.77 | 4301.55
40000 | ALVENARIA E OUTROS ELEMENTOS DIVISORIOS | [11 empty] | 0
45000 | DEMOLICOES | [11 empty] | 0
45001 | [6 empty] | M3 | [5 empty] | 0
70000 | COBERTURA | [11 empty] | 0
70200 | ESTRUTURA DE COBERTURA METALICA | [11 empty] | 0
70201 | FORNECIMENTO DE EST MET - ACO ESTRUTURAL ASTM 93.970 |  |  |  |  | 6058.92 | KG |  |  |  |  | 11.47 | 69495.8124
70210 | MONTAGEM DE ESTRUTURA METALICA 92.616 |  |  |  |  | 6 | UN |  |  |  |  | 1386.24 | 8317.44
0
70300 | COBERTURA | [11 empty] | 0
70350 | TELHA DE AÇO GAV. 94.216 |  |  |  |  | 345 | M2 |  |  |  |  | 40.98 | 14138.1
70400 | PECAS PARA COBERTURA | [11 empty] | 0
70441 | CUMEEIRA DE AÇO NATURAL 75.220 |  |  |  |  | 31.2 | M |  |  |  |  | 54.19 | 1690.728
0
80000 | INSTALACOES HIDRAULICAS | [11 empty] | 0
81100 | REDE DE AGUAS PLUVIAIS: TUBULACOES | [11 empty] | 0
81153 | TUBO DE PVC PARA AGUAS PLUVIAIS 83.671 |  |  |  |  | 48 | M |  |  |  |  | 57.5 | 2760
0
81200 | REDE DE AGUAS PLUVIAIS: DEMAIS SERVICOS | [11 empty] | 0
81216 | CALHA OU AGUA FURTADA 94.228 |  |  |  |  | 62.4 | M |  |  |  |  | 67.11 | 4187.664
0
90000 | INSTALACOES ELETRICAS | [11 empty] | 0
90500 | REDE DE BAIXA TENSAO: DUTO/QUADROS PARCIAIS LUZ/QUADROS TELEFONE | [11 empty] | 0
90502 | [6 empty] | M | [5 empty] | 0
90503 | ELETROD ACO GALV QUENTE (NBR 5624) 25 MM (1") - INCL CONEXOES |  |  |  |  | 100 | M |  |  |  |  | 21.14 | 2114
90570 | DISJUNTOR BIPOLAR 74130\003 |  |  |  |  | 3 | UN |  |  |  |  | 49.58 | 148.74
0
90600 | REDE DE BAIXA TENSAO: CAIXAS DE PASSAGEM | [11 empty] | 0
90637 | CAIXA DE PASSAGEM 74.166 |  |  |  |  | 1 | UN |  |  |  |  | 191.58 | 191.58
90700 | REDE DE BAIXA TENSAO: ENFIACAO | [11 empty] | 0
90704 | FIO DE 2,50 MM² 91.926 |  |  |  |  | 400 | M |  |  |  |  | 2.54 | 1016
0
90800 | PONTOS DE: INTERRUPTORES E TOMADAS | [11 empty] | 0
90877 | TOMADA SIMPLES DE EMBUTIR 91.993 |  |  |  |  | 10 | UN |  |  |  |  | 33.85 | 338.5
90885 | PONTO SECO P/INSTALACAO DE SOM/TV/ALARME/LOGICA - ELETRODUTO PVC |  |  |  |  | 1 | UN |  |  |  |  | 128.9 | 128.9
90900 | LUMINARIAS INTERNAS | [11 empty] | 0
90937 | ILUMINAÇÃO PARA QUADRA VAPOR METALICO 74.246\0001 |  |  |  |  | 8 | UN |  |  |  |  | 270.4 | 2163.2
0
150000 | PINTURA | [11 empty] | 0
150100 | ESTRUTURA | [11 empty] | 0
150104 | ESMALTE EM ESTRUTURA METALICA 73.794 |  |  |  |  | 345 | M2 |  |  |  |  | 37.33 | 12878.85
0
160000 | SERVICOS COMPLEMENTARES | [11 empty] | 0
160100 | FECHO:MUROS/ALAMBRADOS/PORTOES | [11 empty] | 0
160116 | FD-16 FECHAMENTO PARA DIVISA H=230 CM - BROCA (REV CHAPISCO FINO) |  |  |  |  | 44 | M |  |  |  |  | 825.58 | 36325.52
0
160200 | PISOS | [11 empty] | 0
160207 | [12 empty] | 0
0
165000 | DEMOLICAO-SERVICOS COMPLEMENTARES | [11 empty] | 0
165010 | DEMOLIÇÃO DE PISO DE CONCRETO SIMPLES 97.633 |  |  |  |  | 223.89 | M2 |  |  |  |  | 18.25 | 4085.9925
0
168000 | CONSERVACAO - SERVICOS COMPLEMENTARES | [11 empty] | 0
168098 | RETIRADA DE ENTULHO 72.897 |  |  |  |  | 11.986 | M3 |  |  |  |  | 22.54 | 270.1644
TOTAL DA OBRA
180000

## DB Dez.05
CÓDIGO | DESCRIÇÃO DOS SERVIÇOS | UNID. | P.SERVIÇO | CÓDIGO
10000 | SERVICOS PRELIMINARES |  |  | 10000
10100 | LIMPEZA DO TERRENO |  |  | 01.01.00
10101 | RETIRANDO A VEGETACAO, TRONCOS ATE 5CM DE DIAMETRO E RASPAGEM | M2 | 1.82 | 01.01.01
10110 | CORTE, RECORTE E REMOCAO DE ARVORES INCL RAIZES DIAM>5<15CM | UN | 98.94 | 01.01.10
10111 | CORTE, RECORTE E REMOCAO DE ARVORES INCL RAIZES DIAM>15<30CM | UN | 200.91 | 01.01.11
10112 | CORTE, RECORTE E REMOCAO DE ARVORES INCL RAIZES DIAM>30<60CM | UN | 251.13 | 01.01.12
10113 | CORTE, RECORTE E REMOCAO DE ARVORES INCL RAIZES DIAM>60CM | UN | 301.36 | 01.01.13
10199 | LIMPEZAS DO TERRENO | MV | 221.03 | 01.01.99
10200 | MOVIMENTO DE TERRA MANUAL |  |  | 01.02.00
10201 | CORTE E ATERRO DENTRO DA OBRA COM TRANSPORTE INTERNO | M3 | 18.29 | 01.02.01
10202 | CORTE COM RETIRADA POR CAMINHAO NOS PRIMEIROS 100 M | M3 | 13.41 | 01.02.02
10203 | ATERRO COM TRANSPORTE POR CAMINHAO NOS PRIMEIROS 100 M | M3 | 13.41 | 01.02.03
10204 | TRANSPORTE POR CAMINHAO | M3 x KM | 0.49 | 01.02.04
10299 | MOVIMENTOS DE TERRA MANUAL | MV | 221.03 | 01.02.99
10300 | MOVIMENTO DE TERRA MECANIZADO |  |  | 01.03.00
10301 | CORTE E ATERRO DENTRO DA OBRA COM TRANSPORTE INTERNO | M3 | 4.72 | 01.03.01
10302 | CORTE COM RETIRADA POR CAMINHAO NOS PRIMEIROS 100 M | M3 | 6.95 | 01.03.02
10304 | ATERRO COM TRANSPORTE POR CAMINHAO NOS PRIMEIROS 100 M | M3 | 8.43 | 01.03.04
10305 | TRANSPORTE POR CAMINHAO | M3 x KM | 0.73 | 01.03.05
10399 | MOVIMENTOS DE TERRA MECANIZADOS | MV | 221.03 | 01.03.99
10400 | ESCORAMENTO DE TERRA |  |  | 01.04.00
10406 | PONTALETADO | M2 | 35.02 | 01.04.06
10410 | ESCORAMENTO DE VALAS CONTINUO ATé 2,00M | M2 | 40.15 | 01.04.10
10411 | ESCORAMENTO DE VALAS CONTINUO ATé 4,00M | M2 | 44.79 | 01.04.11
10415 | ESCORAMENTO DE VALAS DESCONTINUO ATé 2,00M | M2 | 27.27 | 01.04.15
10416 | ESCORAMENTO DE VALAS DESCONTINUO ATé 4,00M | M2 | 29.26 | 01.04.16
10499 | ESCORAMENTOS DE TERRA | MV | 221.03 | 01.04.99
10500 | ESCAVACAO MANUAL EM TERRA |  |  | 01.05.00
10501 | ESCAVACAO MANUAL - PROFUNDIDADE ATE 1.80 M | M3 | 16.83 | 01.05.01
10502 | ESCAVACAO MANUAL - PROFUNDIDADE ALEM DE 1.80 M | M3 | 21.95 | 01.05.02
10599 | ESCAVACOES MANUAIS EM TERRA | MV | 221.03 | 01.05.99
10600 | APILOAMENTO E ATERRO DE CAVAS |  |  | 01.06.00
10601 | PARA SIMPLES REGULARIZACAO | M2 | 2.92 | 01.06.01
10605 | ATERRO INTERNO APILOADO | M3 | 25.61 | 01.06.05
10699 | APILOAMENTO E ATERRO DE CAVAS | MV | 221.03 | 01.06.99
10700 | LASTRO DE PEDRA BRITADA OU DE CONCRETO SIMPLES |  |  | 01.07.00
10702 | LASTRO DE PEDRA BRITADA - 5CM | M2 | 2.9 | 01.07.02
10710 | LASTRO DE CONCRETO - 5 CM | M2 | 13.9 | 01.07.10
10799 | LASTROS | MV | 221.03 | 01.07.99
10800 | DRENAGEM DO TERRENO |  |  | 01.08.00
10816 | TUBO DE PVC RIGIDO JUNTA ELASTICA DN 100MM (4") CLASSE A INCL CONEX | M | 26.52 | 01.08.16
10817 | TUBO DE PVC RIGIDO JUNTA ELASTICA DN 150MM (6") CLASSE A INCL CONEX | M | 49.19 | 01.08.17
10820 | TUBO DE CONCRETO - CLASSE C1 - DN 300MM | M | 37.22 | 01.08.20
10821 | TUBO DE CONCRETO - CLASSE C1 - DN 400MM | M | 47.17 | 01.08.21
10822 | TUBO DE CONCRETO - CLASSE C1 - DN 500MM | M | 74.04 | 01.08.22
10823 | TUBO DE CONCRETO - CLASSE C1 - DN 600MM | M | 90.62 | 01.08.23
10824 | TUBO DE CONCRETO - CLASSE CA1 - DN 700MM | M | 153.36 | 01.08.24
10825 | TUBO DE CONCRETO - CLASSE CA1 - DN 800MM | M | 180.71 | 01.08.25
10826 | TUBO DE CONCRETO - CLASSE CA1 - DN 900MM | M | 221.42 | 01.08.26
10827 | TUBO DE CONCRETO - CLASSE CA1 - DN 1000MM | M | 275.73 | 01.08.27
10828 | TUBO DE CONCRETO - CLASSE CA1 - DN 1100MM | M | 328.91 | 01.08.28
10829 | TUBO DE CONCRETO - CLASSE CA1 - DN 1200MM | M | 385 | 01.08.29
10832 | TUBO DRENO PLASTICO CORRUGADO PERFURADO DE 100MM EM BARRAS | M | 41.87 | 01.08.32
10833 | TUBO DRENO PLASTICO CORRUGADO PERFURADO DE 150MM EM BARRAS | M | 65.92 | 01.08.33
10834 | MANTA GEOTEXTIL DE 200 GR/M2 | M2 | 8.09 | 01.08.34
10835 | MANTA GEOTEXTIL DE 300 GR/M2 | M2 | 8.89 | 01.08.35
10836 | MANTA GEOTEXTIL DE 600 GR/M2 | M2 | 13.07 | 01.08.36
10840 | ENVOLVIMENTO DE DRENOS COM PEDRA BRITADA | M3 | 54.37 | 01.08.40
10841 | ENVOLVIMENTO DE DRENOS COM AREIA GROSSA | M3 | 66.61 | 01.08.41
10844 | FORNEC E INST DE DHP EM FUROS DE 100MM C/TUBO PVC 1 1/2" INCL TXS INST | M | 67.52 | 01.08.44
10845 | FORNEC E INST DE DHP EM FUROS DE 100MM C/TUBO PVC 2" INCL TXS INST | M | 79.82 | 01.08.45
10850 | CAIXA DE LIGACAO OU INSPECAO - ALVENARIA DE 1/2 TIJOLO REVESTIDA | M2 | 85.3 | 01.08.50
10851 | CAIXA DE LIGACAO OU INSPECAO - ALVENARIA DE 1 TIJOLO REVESTIDA | M2 | 130.71 | 01.08.51
10852 | CAIXA DE LIGACAO OU INSPECAO - TAMPA DE CONCRETO ARMADO | M2 | 92.28 | 01.08.52
10860 | TUBO DRENO PEAD CORRUG PERF DN 65MM EM ROLOS | M | 28.07 | 01.08.60
10861 | TUBO DRENO PEAD CORRUG PERF DN 80MM EM ROLO | M | 32.29 | 01.08.61
10862 | TUBO DRENO PEAD CORRUG PERF DN 100MM EM ROLO | M | 35.99 | 01.08.62
10863 | TUBO DRENO PEAD CORRUG PERF DN 170MM EM ROLO | M | 52.1 | 01.08.63
10864 | TUBO DRENO PEAD CORRUG PERF P/ PAISAGISMO DN 65MM EM ROLO | M | 25.85 | 01.08.64
10865 | TUBO DRENO PEAD CORRUG PERF P/ PAISAGISMO DN 110MM EM ROLO | M | 31.03 | 01.08.65
10899 | SERVICOS EM DRENAGEM DO TERRENO | MV | 221.03 | 01.08.99
15000 | DEMOLICOES |  |  | 01.50.00
15099 | DEMOLICOES | MV | 221.03 | 01.50.99
16000 | RETIRADAS |  |  | 01.60.00
16099 | RETIRADAS | MV | 221.03 | 01.60.99
17000 | RECOLOCACOES |  |  | 01.70.00
17099 | RECOLOCACOES | MV | 221.03 | 01.70.99
18000 | CONSERVACAO - SERVICOS PRELIMINARES |  |  | 01.80.00
18099 | SERVICOS PARCIAIS | MV | 221.03 | 01.80.99
20000 | INFRA ESTRUTURA |  |  | 02.00.00
20100 | ESCAVACAO |  |  | 02.01.00
20101 | ESCAVACAO MANUAL - PROFUNDIDADE ATE 1.80 M | M3 | 16.83 | 02.01.01
20102 | ESCAVACAO MANUAL - PROFUNDIDADE ALEM DE 1.80 M | M3 | 21.95 | 02.01.02
20105 | ESCORAMENTO DE TERRA CONTINUO | M2 | 69.3 | 02.01.05
20106 | ESCORAMENTO DE TERRA DESCONTINUO | M2 | 35.45 | 02.01.06
20110 | APILOAMENTO PARA SIMPLES REGULARIZACAO | M2 | 2.92 | 02.01.10
20112 | LASTRO DE PEDRA BRITADA - 5CM | M2 | 2.9 | 02.01.12
20115 | LASTRO DE CONCRETO - 5 CM | M2 | 13.9 | 02.01.15
20125 | ATERRO INTERNO APILOADO | M3 | 25.61 | 02.01.25
20127 | REATERRO COM ADICAO DE 2% DE CIMENTO | M3 | 69.88 | 02.01.27
20199 | ESCAVACOES | MV | 221.03 | 02.01.99
20200 | FUNDACAO PROFUNDA |  |  | 02.02.00
20201 | TUBULOES: ESCAVACAO MANUAL - DIAMETRO DE 70CM | M3 | 153.45 | 02.02.01
20202 | TUBULOES: ESCAVACAO MECANICA - DIAMETRO DE 50CM | M | 14.37 | 02.02.02
20203 | TUBULOES: ESCAVACAO MECANICA - DIAMETRO DE 60CM | M | 15.96 | 02.02.03
20217 | TUBULÕES : CONCRETO FCK 20 MPA PARA BASE E FUSTE | M3 | 285.98 | 02.02.17
20221 | ACO CA-50 (A OU B) FYK = 500 MPA | KG | 5.8 | 02.02.21
20225 | BROCA DE CONCRETO DE DIAMETRO 20CM - INCL ARRANQUES | M | 21.03 | 02.02.25
20226 | BROCA DE CONCRETO DE DIAMETRO 25CM - INCL ARRANQUES | M | 31.5 | 02.02.26
20227 | BROCA DE CONCRETO DE DIAMETRO 30CM - INCL ARRANQUES | M | 47.04 | 02.02.27
20235 | ESTACAS TIPO STRAUSS DIAM 25CM CAPACIDADE ATE 20 TF | M | 28.2 | 02.02.35
20236 | ESTACAS TIPO STRAUSS DIAM 32CM CAPACIDADE ATE 30 TF | M | 35.66 | 02.02.36
20237 | ESTACAS TIPO STRAUSS DIAM 38CM CAPACIDADE ATE 40 TF | M | 47.31 | 02.02.37
20238 | ESTACAS TIPO STRAUSS DIAM 45CM CAPACIDADE ATE 60 TF | M | 65.24 | 02.02.38
20239 | ESTACAS TIPO STRAUSS DIAM 55CM CAPACIDADE ATE 90 TF | M | 110.02 | 02.02.39
20245 | ESTACA ESCAVADA MECANICAMENTE DIAM 25CM CAPACIDADE ATE 20 TF | M | 18.16 | 02.02.45
20246 | ESTACA ESCAVADA MECANICAMENTE DIAM 30CM CAPACIDADE ATE 30 TF | M | 26.93 | 02.02.46
20247 | ESTACA ESCAVADA MECANICAMENTE DIAM 35CM CAPACIDADE ATE 40 TF | M | 35.53 | 02.02.47
20251 | ESTACA PRE-MOLD CONC SECAO MIN 225 CM2 P/ATE 15 TF | M | 44.3 | 02.02.51
20252 | ESTACA PRE-MOLD CONC SECAO MIN 289 CM2 P/ATE 20 TF | M | 49.67 | 02.02.52
20253 | ESTACA PRE-MOLD CONC SECAO MIN 314 CM2 P/ATE 25 TF | M | 50.86 | 02.02.53
20254 | ESTACA PRE-MOLD CONC SECAO MIN 415 CM2 P/ATE 30 TF | M | 58.2 | 02.02.54
20255 | ESTACA PRE-MOLD CONC SECAO MIN 531 CM2 P/ATE 40 TF | M | 74.13 | 02.02.55
20256 | ESTACA PRE-MOLD CONC SECAO MIN 616 CM2 P/ATE 50 TF | M | 76.38 | 02.02.56
20257 | ESTACA PRE-MOLD CONC SECAO MIN 855 CM2 P/ATE 70 TF | M | 114.19 | 02.02.57
20260 | ESTACA RAIZ DN 150MM - CAPACIDADE ATE 25 TF | M | 131.7 | 02.02.60
20261 | ESTACA RAIZ DN 160MM - CAPACIDADE ATE 30 TF | M | 143.27 | 02.02.61
20262 | ESTACA RAIZ DN 200MM - CAPACIDADE ATE 50 TF | M | 156.23 | 02.02.62
20263 | ESTACA RAIZ DN 250MM - CAPACIDADE ATE 70 TF | M | 205.96 | 02.02.63
20264 | ESTACA RAIZ DN 310MM - CAPACIDADE ATE 100 TF | M | 246.87 | 02.02.64
20265 | ESTACA RAIZ DN 410MM - CAPACIDADE ATE 140 TF | M | 349.2 | 02.02.65
20270 | ESTACA TIPO HELICE DN 25CM PARA CARGAS ATE 25 TF | M | 40.1 | 02.02.70
20271 | ESTACA TIPO HELICE DN 30CM PARA CARGAS ATE 35 TF | M | 54.57 | 02.02.71
20272 | ESTACA TIPO HELICE DN 35CM PARA CARGAS ATE 50 TF | M | 65 | 02.02.72
20273 | ESTACA TIPO HELICE DN 40CM PARA CARGAS ATE 60 TF | M | 77.78 | 02.02.73
20274 | ESTACA TIPO HELICE DN 50CM PARA CARGAS ATE 100 TF | M | 105.68 | 02.02.74
20275 | ESTACA TIPO HELICE DN 60CM PARA CARGAS ATE 150 TF | M | 137.13 | 02.02.75
20276 | ESTACA TIPO HELICE DN 70CM PARA CARGAS ATE 200 TF | M | 171.26 | 02.02.76
20277 | ESTACA TIPO HELICE DN 80CM PARA CARGAS ATE 250 TF | M | 209.72 | 02.02.77
20278 | ESTACA TIPO HELICE DN 90CM PARA CARGAS ATE 300 TF | M | 254.8 | 02.02.78
20294 | TAXA DE MOBILIZACAO DE EQUIPAMENTO PARA ESTACA TIPO HELICE | UN | 14975.69 | 02.02.94
20295 | EMENDA COM ANEIS SOLDADOS PARA ESTACA | UN | 112.17 | 02.02.95
20297 | TAXA DE MOBILIZACAO DE EQUIPAMENTO - ESCATAS PRE-MOLDADAS | UN | 3118.08 | 02.02.97
20298 | TAXA DE MOBILIZACAO DE EQUIPAMENTOS - ESCATAS STRAUSS | UN | 812.53 | 02.02.98
20299 | FUNDACOES PROFUNDAS | MV | 221.03 | 02.02.99
20300 | FORMA |  |  | 02.03.00
20301 | FORMA DE MADEIRA MACICA | M2 | 32.77 | 02.03.01
20399 | FORMAS | MV | 221.03 | 02.03.99
20400 | ARMADURA |  |  | 02.04.00
20402 | ACO CA 50 (A OU B) FYK= 500 M PA | KG | 5.8 | 02.04.02
20403 | ACO CA 60 (A OU B) FYK= 600 M PA | KG | 6.67 | 02.04.03
20405 | TELA ARMADURA (MALHA ACO CA 60 FYK= 600 M PA) | KG | 2.34 | 02.04.05
20499 | ARMADURAS | MV | 221.03 | 02.04.99
20500 | CONCRETO |  |  | 02.05.00
20514 | CONCRETO DOSADO E LANCADO FCK= 20 M PA | M3 | 289.78 | 02.05.14
20518 | CONCRETO DOSADO E LANCADO FCK=25MPA | M3 | 302.55 | 02.05.18
20519 | CONCRETO DOSADO E LANCADO FCK=30MPA | M3 | 315.46 | 02.05.19
20524 | CONCRETO DOSADO,BOMBEADO E LANCADO FCK= 20 M PA | M3 | 254.49 | 02.05.24
20528 | CONCRETO DOSADO,BOMBEADO E LANCADO FCK=25MPA | M3 | 268.01 | 02.05.28
20529 | CONCRETO DOSADO, BOMBEADO E LANCADO FCK=30MPA | M3 | 281.12 | 02.05.29
20550 | CONCRETO GROUT | M3 | 295.4 | 02.05.50
20598 | FORNECIMENTO E MONTAGEM DE ESTRUTURA PRE-MOLDADA DE CONCRETO | M3 | 2270.71 | 02.05.98
20599 | CONCRETOS | MV | 221.03 | 02.05.99
20600 | EMBASAMENTO |  |  | 02.06.00
20601 | ALVENARIA DE FUNDACAO E EMBASAMENTO COM TIJ MACICOS COMUNS | M3 | 260.75 | 02.06.01
20614 | ALVENARIA DE FUNDACAO E EMBASAMENTO COM BLOCOS DE CONCRETO | M3 | 249.06 | 02.06.14
20615 | ALVENARIA DE FUNDACAO E EMBASAMENTO COM BLOCOS DE CONCRETO ESTRUTURAL | M3 | 329.67 | 02.06.15
20616 | ALVENARIA DE FUNDACAO E EMBASAMENTO COM BLOCOS CERAMICOS PORTANTE | M3 | 234.86 | 02.06.16
20617 | ALVENARIA DE FUNDACAO E EMBASAMENTO COM BLOCOS CERAMICOS DE VEDACAO | M3 | 223.43 | 02.06.17
20618 | ALVENARIA DE FUNDACAO E EMBASAMENTO C/ TIJOLO CERAMICO FURADO (BAIANO) | M3 | 300.11 | 02.06.18
20619 | ALVENARIA DE FUNDACAO E EMBASAMENTO COM TIJOLOS LAMINADOS | M3 | 763.84 | 02.06.19
20699 | EMBASAMENTOS | MV | 221.03 | 02.06.99
20700 | IMPERMEABILIZACOES |  |  | 02.07.00
20701 | IMPERM RESP ALV EMBAS COM ARGAM CIM-AREIA 1:3 CONTENDO HIDROFUGO | M2 | 21.77 | 02.07.01
20702 | IMPERM RESP ALV EMBAS C/ CIM-AREIA 1-3 HIDROFUGO/TINTA BETUMINUSA | M2 | 27.93 | 02.07.02
20703 | IMPERMEABILIZACAO POR CRISTALIZACAO - SUB SOLOS | M2 | 6.71 | 02.07.03
20799 | IMPERMEABILIZACOES | MV | 221.03 | 02.07.99
25000 | DEMOLICOES |  |  | 02.50.00
25001 | DE CONCRETO SIMPLES (MANUAL) | M3 | 80.49 | 02.50.01
25002 | LASTRO DE CONCRETO SIMPLES (MANUAL) | M3 | 95.13 | 02.50.02
25003 | DE ALVENARIA DE FUNDACAO (MANUAL) | M3 | 43.9 | 02.50.03
25099 | DEMOLICOES | MV | 221.03 | 02.50.99
26000 | RETIRADAS |  |  | 02.60.00
26099 | RETIRADAS | MV | 221.03 | 02.60.99
27000 | RECOLOCACOES |  |  | 02.70.00
27099 | RECOLOCACOES | MV | 221.03 | 02.70.99
28000 | CONSERVACAO - INFRA ESTRUTURA |  |  | 02.80.00
28099 | SERVICOS DE INFRA ESTRUTURA | MV | 221.03 | 02.80.99
30000 | SUPER ESTRUTURA |  |  | 03.00.00
30100 | FORMA |  |  | 03.01.00
30101 | FORMAS DE MADEIRA MACICA | M2 | 49.04 | 03.01.01
30102 | FORMAS PLANAS PLASTIFICADA PARA CONCRETO APARENTE | M2 | 60.53 | 03.01.02
30103 | FORMAS CURVAS PLASTIFICADA PARA CONCRETO APARENTE | M2 | 75.1 | 03.01.03
30105 | CIMBRAMENTO DE MADEIRA | M3 | 17.82 | 03.01.05
30111 | FORMA DE TUBO DE PAPELAO DIAM. 15 CM | M | 38.75 | 03.01.11
30112 | FORMA DE TUBO DE PAPELAO DIAM. 20 CM | M | 49.84 | 03.01.12
30113 | FORMA DE TUBO DE PAPELAO DIAM. 25 CM | M | 60.43 | 03.01.13
30114 | FORMA DE TUBO DE PAPELAO DIAM. 30 CM | M | 71.44 | 03.01.14
30115 | FORMA DE TUBO DE PAPELAO DIAM. 35 CM | M | 82.39 | 03.01.15
30116 | FORMA DE TUBO DE PAPELAO DIAM. 40 CM | M | 103.61 | 03.01.16
30117 | FORMA DE TUBO DE PAPELAO DIAM. 45 CM | M | 115.81 | 03.01.17
30118 | FORMA DE TUBO DE PAPELAO DIAM. 50 CM | M | 138.11 | 03.01.18
30119 | FORMA DE TUBO DE PAPELAO DIAM. 55 CM | M | 158.4 | 03.01.19
30120 | FORMA DE TUBO DE PAPELAO DIAM. 60 CM | M | 180.2 | 03.01.20
30130 | FORMA METALICA TREPANTE PARA RESERVATORIO - INCLUSIVE COMPLEMENTOS | M2 | 20.91 | 03.01.30
30199 | FORMAS | MV | 221.03 | 03.01.99
30200 | ARMADURA |  |  | 03.02.00
30202 | ACO CA 50 (A OU B) FYK= 500 M PA | KG | 5.8 | 03.02.02
30203 | ACO CA 60 (A OU B) FYK= 600 M PA | KG | 6.67 | 03.02.03
30205 | TELA ARMADURA (MALHA ACO CA 60 FYK= 600 M PA) | KG | 2.34 | 03.02.05
30299 | ARMADURAS | MV | 221.03 | 03.02.99
30300 | CONCRETO |  |  | 03.03.00
30303 | LAJE PRE-FABRICADA UNIDIRECIONAL C/VIGOTAS PROTENDIDAS LPR-100KGF/M2 | M2 | 94.8 | 03.03.03
30305 | LAJE PRE-FABRICADA UNIDIRECIONAL C/VIGOTAS PROTENDIDAS LP12-300KGF/M2 | M2 | 100.86 | 03.03.05
30306 | LAJE PRE-FABRICADA UNIDIRECIONAL C/VIGOTAS PROTENDIDAS LP16-100KGF/M2 | M2 | 95.86 | 03.03.06
30307 | LAJE PRE-FABRICADA UNIDIRECIONAL C/VIGOTAS PROTENDIDAS LP16-300KGF/M2 | M2 | 101.02 | 03.03.07
30308 | LAJE PRE-FABRICADA UNIDIRECIONAL C/VIGOTAS PROTENDIDAS LP20-100KGF/M2 | M2 | 98.97 | 03.03.08
30309 | LAJE PRE-FABRICADA UNIDIRECIONAL C/VIGOTAS PROTENDIDAS LP20-300KGF/M2 | M2 | 105.94 | 03.03.09
30310 | LAJE PRE-FABRICADA UNIDIRECIONAL C/VIGOTAS PROTENDIDAS LP20-500KGF/M2 | M2 | 113.19 | 03.03.10
30312 | LAJE PRE-FABRICADA UNIDIRECIONAL C/VIGOTAS PROTENDIDAS LP24-100KGF/M2 | M2 | 103.2 | 03.03.12
30314 | CONCRETO DOSADO E LANCADO FCK= 20 M PA | M3 | 289.78 | 03.03.14
30315 | LAJE PRE-FABRICADA UNIDIRECIONAL C/VIGOTAS PROTENDIDAS LP24-300KGF/M2 | M2 | 108.36 | 03.03.15
30316 | CONCRETO DOSADO E LANCADO FCK=25 MPA | M3 | 302.55 | 03.03.16
30317 | LAJE PRE-FABRICADA UNIDIRECIONAL C/VIGOTAS PROTENDIDAS LP24-500KGF/M2 | M2 | 115.61 | 03.03.17
30318 | LAJE PRE-FABRICADA VIGOTA TRELICADA UNIDIRECIONAL LT12-100KGF/M2 | M2 | 75.67 | 03.03.18
30319 | LAJE PRE-FABRICADA VIGOTA TRELICADA UNIDIRECIONAL LT16-100KGF/M2 | M2 | 87.19 | 03.03.19
30320 | CONCRETO DOSADO E LANCADO FCK=30MPA | M3 | 315.46 | 03.03.20
30322 | LAJE PRE-FABRICADA VIGOTA TRELICADA UNIDIRECIONAL LT16-300KGF/M2 | M2 | 92.35 | 03.03.22
30324 | CONCRETO DOSADO,BOMBEADO E LANCADO FCK= 20 M PA | M3 | 254.49 | 03.03.24
30326 | CONCRETO DOSADO,BOMBEADO E LANCADO FCK 25 MPA | M3 | 268.01 | 03.03.26
30327 | LAJE PRE-FABRICADA VIGOTA TRELICADA UNIDIRECIONAL LT20-100KGF/M2 | M2 | 96.53 | 03.03.27
30328 | LAJE PRE-FABRICADA VIGOTA TRELICADA UNIDIRECIONAL LT20-300KGF/M2 | M2 | 101.77 | 03.03.28
30329 | LAJE PRE-FABRICADA VIGOTA TRELICADA UNIDIRECIONAL LT20-500KGF/M2 | M2 | 106.93 | 03.03.29
30330 | CONCRETO DOSADO, BOMBEADO E LANCADO FCK=30MPA | M3 | 281.12 | 03.03.30
30331 | LAJE PRE-FABRICADA VIGOTA TRELICADA UNIDIRECIONAL LT25-300KGF/M2 | M2 | 110.83 | 03.03.31
30332 | LAJE PRE-FABRICADA VIGOTA TRELICADA UNIDIRECIONAL LT25-500KGF/M2 | M2 | 115.99 | 03.03.32
30333 | LAJE PRE-FABRICADA PAINEL ALVEOLAR CONCRETO PROTENDIDO H10-100KGF/M2 | M2 | 110.94 | 03.03.33
30334 | LAJE PRE-FABRICADA PAINEL ALVEOLAR CONCRETO PROTENDIDO H15-100KGF/M2 | M2 | 142.24 | 03.03.34
30336 | LAJE PRE-FABRICADA PAINEL ALVEOLAR CONCRETO PROTENDIDO H15-300KGF/M2 | M2 | 145.34 | 03.03.36
30337 | LAJE PRE-FABRICADA PAINEL ALVEOLAR CONCRETO PROTENDIDO H15-500KGF/M2 | M2 | 170.53 | 03.03.37
30338 | LAJE PRE-FABRICADA PAINEL ALVEOLAR CONCRETO PROTENDIDO H20-300KGF/M2 | M2 | 174.81 | 03.03.38
30339 | LAJE PRE-FABRICADA PAINEL ALVEOLAR CONCRETO PROTENDIDO H20-500KGF/M2 | M2 | 192.13 | 03.03.39
30340 | LAJE MISTA B-11 SOBRECARGA 100 KG | M2 | 53.54 | 03.03.40
30342 | LAJE MISTA B-16 SOBRECARGA 500 KG | M2 | 69.03 | 03.03.42
30343 | LAJE MISTA B-16 SOBRECARGA 300 KG | M2 | 64.96 | 03.03.43
30344 | LAJE MISTA B-20 SOBRECARGA 300 KG | M2 | 77.02 | 03.03.44
30345 | LAJE MISTA B-12 SOBRECARGA 100 KG | M2 | 56.43 | 03.03.45
30346 | LAJE MISTA B-12 SOBRECARGA 300 KG | M2 | 61.21 | 03.03.46
30347 | LAJE MISTA B-16 SOBRECARGA 100 KG | M2 | 61.27 | 03.03.47
30348 | LAJE PRE-FABRICADA PRE-LAJE TRELICADA BIDIR C/ EPS PLT12-100KGF/M2 | M2 | 160.09 | 03.03.48
30349 | LAJE PRE-FABRICADA PRE-LAJE TRELICADA BIDIR C/ EPS PLT16-100KGF/M2 | M2 | 167.61 | 03.03.49
30350 | LAJE PRE-FABRICADA PRE-LAJE TRELICADA BIDIR C/ EPS PLT-300KGF/M2 | M2 | 174.73 | 03.03.50
30351 | PAINEIS/LAJES PISO EM CONCRETO CELULAR AUTOCLAVADO E=7,50CM | M2 | 89.1 | 03.03.51
30353 | PAINEIS/LAJES FORRO EM CONCRETO CELULAR AUTOCLAVADO E=7,50CM | M2 | 81.07 | 03.03.53
30354 | LAJE PRE-FABRICADA PRE-LAJE TRELICADA BIDIR C/ EPS PLT20-100KGF/M2 | M2 | 177.8 | 03.03.54
30355 | TIJOLO FURADO CERAMICO P/ENCHIMENTO DE REBAIXO DE LAJE | M3 | 133.45 | 03.03.55
30356 | CONCRETO PREPARADO NO LOCAL C/AGREGADO LEVE P/ENCHIMENTO | M3 | 439.94 | 03.03.56
30358 | LAJE PRE-FABRICADA PRE-LAJE TRELICADA BIDIR C/ EPS PLT20-300KGF/M2 | M2 | 182.84 | 03.03.58
30359 | LAJE PRE-FABRICADA PRE-LAJE TRELICADA BIDIR C/ EPS PLT20-500KGF/M2 | M2 | 189.61 | 03.03.59
30363 | LAJE PRE-FABRICADA PRE-LAJE TRELICADA BIDIR C/ EPS PLT25-300KGF/M2 | M2 | 193.44 | 03.03.63
30364 | LAJE STEEL DECK E=0,95MM PARA PISO E=15CM C/ CAPA CONCRETO FCK=25 | M2 | 105.97 | 03.03.64
30365 | LAJE STEEL DECK E=0,80MM PARA FORRO E=15CM C/ CAPA CONCRETO FCK=25 | M2 | 97.95 | 03.03.65
30367 | LAJE PRE-FABRICADA PRE-LAJE TRELICADA BIDIR C/ EPS PLT25-500KGF/M2 | M2 | 198.73 | 03.03.67
30380 | REFORCO PARA LAJE MISTA | M | 28.63 | 03.03.80
30382 | LAJE PRE-FABRICADA PRE-LAJE TRELICADA UNIDIR C/ EPS PLT12-100KGF/M2 | M2 | 155.17 | 03.03.82
30383 | LAJE PRE-FABRICADA PRE-LAJE TRELICADA UNIDIR C/ EPS PLT16-100KGF/M2 | M2 | 163.18 | 03.03.83
30384 | LAJE PRE-FABRICADA PRE-LAJE TRELICADA UNIDIR C/ EPS PLT16-300KGF/M2 | M2 | 169.46 | 03.03.84
30385 | LAJE PRE-FABRICADA PRE-LAJE TRELICADA UNIDIR C/ EPS PLT20-100KGF/M2 | M2 | 171.65 | 03.03.85
30386 | LAJE PRE-FABRICADA PRE-LAJE TRELICADA UNIDIR C/ EPS PLT20-300KGF/M2 | M2 | 175.46 | 03.03.86
30387 | LAJE PRE-FABRICADA PRE-LAJE TRELICADA UNIDIR C/ EPS PLT20-500KGF/M2 | M2 | 180.63 | 03.03.87
30388 | LAJE PRE-FABRICADA PRE-LAJE TRELICADA UNIDIR C/EPS PLT25-300KGF/M2 | M2 | 188.77 | 03.03.88
30389 | LAJE PRE-FABRICADA PRE-LAJE TRELICADA UNIDIR C/ EPS PLT25-500KGF/M2 | M2 | 192.58 | 03.03.89
30398 | FORNECIMENTO E MONTAGEM DE ESTRUTURA PRE-MOLDADA DE CONCRETO | M3 | 2270.71 | 03.03.98
30399 | CONCRETOS | MV | 221.03 | 03.03.99
30400 | ESTRUTURA METALICA |  |  | 03.04.00
30401 | FORNECIMENTO DE EST MET - ACO ESTRUTURAL ASTM OU ABNT - NAO PATINAVEL | KG | 8.73 | 03.04.01
30403 | FORNEC DE ESTR METALICA ACO ASTM A709/A588 (RESIST A CORROSAO) | KG | 9.52 | 03.04.03
30405 | MONTAGEM DE ESTRUTURA METALICA | KG | 1.7 | 03.04.05
30430 | DESMONTAGEM DE ESTRUTURA METALICA | KG | 1.51 | 03.04.30
30499 | ESTRUTURAS METALICAS | MV | 221.03 | 03.04.99
30500 | ESTRUTURA DE MADEIRA |  |  | 03.05.00
30510 | PILAR DE MADEIRA (PASSAGEM COBERTA) | UN | 259.62 | 03.05.10
30511 | VIGA DE MADEIRA 6X12 CM (PASSAGEM COBERTA) | M | 20.31 | 03.05.11
30512 | VIGA DE MADEIRA 6X16 CM (PASSAGEM COBERTA) | M | 26.78 | 03.05.12
30599 | ESTRUTURAS DE MADEIRA | MV | 221.03 | 03.05.99
35000 | DEMOLICOES |  |  | 03.50.00
35001 | DE CONCRETO INCLUINDO REVESTIMENTOS (MANUAL) | M3 | 146.36 | 03.50.01
35005 | DE LAJES MISTAS OU PRE-MOLDADAS INCLUINDO REVESTIMENTOS (MANUAL) | M2 | 10.97 | 03.50.05
35099 | DEMOLICOES | MV | 221.03 | 03.50.99
36000 | RETIRADAS |  |  | 03.60.00
36099 | RETIRADAS | MV | 221.03 | 03.60.99
37000 | RECOLOCACOES |  |  | 03.70.00
37099 | RECOLOCACOES | MV | 221.03 | 03.70.99
38000 | CONSERVACAO - SUPER ESTRUTURA |  |  | 03.80.00
38099 | SERVICOS PARCIAIS | MV | 221.03 | 03.80.99
40000 | ALVENARIA E OUTROS ELEMENTOS DIVISORIOS |  |  | 04.00.00
40100 | ALVENARIA |  |  | 04.01.00
40101 | ALVENARIA DE TIJOLO DE BARRO MACICO E=1/4 TIJOLO | M2 | 24.76 | 04.01.01
40102 | ALVENARIA DE TIJOLO DE BARRO MACICO E=1/2 TIJOLO | M2 | 42.03 | 04.01.02
40103 | ALVENARIA DE TIJOLO DE BARRO MACICO E=1 TIJOLO | M2 | 76.7 | 04.01.03
40112 | ALVENARIA DE TIJOLO DE BARRO A VISTA E=1/4 TIJOLO | M2 | 36.89 | 04.01.12
40113 | REVESTIMENTO DE TIJOLO DE BARRO A VISTA E=1/2 TIJOLO/DISP ALTERNADA | M2 | 56.44 | 04.01.13
40114 | ALVENARIA DE TIJOLO DE BARRO A VISTA E=1/2 TIJOLO | M2 | 74.85 | 04.01.14
40115 | ALVENARIA DE TIJOLO DE BARRO A VISTA E=1 TIJOLO | M2 | 124.91 | 04.01.15
40117 | ALVENARIA DE TIJOLO LAMINADO A VISTA E=1/2 TIJOLO/DISP ALTERNADO | M2 | 57.42 | 04.01.17
40118 | ALVENARIA DE TIJOLO LAMINADO A VISTA E=1/4 TIJOLO | M2 | 45.36 | 04.01.18
40119 | ALVENARIA DE TIJOLO LAMINADO A VISTA E=1/2 TIJOLO | M2 | 76.38 | 04.01.19
40120 | ALVENARIA DE TIJOLO LAMINADO A VISTA E=1 TIJOLO | M2 | 136.66 | 04.01.20
40130 | ALVENARIA DE BLOCOS DE CONCRETO E=9CM | M2 | 29.41 | 04.01.30
40131 | ALVENARIA DE BLOCOS DE CONCRETO E=14CM | M2 | 34.86 | 04.01.31
40132 | ALVENARIA DE BLOCOS DE CONCRETO E=19CM | M2 | 41.07 | 04.01.32
40142 | ALVENARIA DE BLOCO CERAMICO PORTANTE E=14CM | M2 | 32.87 | 04.01.42
40143 | ALVENARIA DE BLOCO CERAMICO PORTANTE E=19CM | M2 | 38.34 | 04.01.43
40145 | CONCRETO GROUT PARA PAREDE AUTO PORTANTE | M3 | 295.4 | 04.01.45
40146 | ARMADURA CA 50 PARA PAREDE AUTO-PORTANTE | KG | 5.8 | 04.01.46
40147 | ARMADURA CA 60 PARA PAREDE AUTO-PORTANTE | KG | 6.67 | 04.01.47
40149 | ALVENARIA AUTO-PORTANTE: BLOCO CONCRETO ESTRUTURAL DE 19X19X19CM | M2 | 62.63 | 04.01.49
40150 | ALVENARIA AUTO-PORTANTE: BLOCO CONCRETO ESTRUTURAL DE 14X19X39CM | M2 | 36.87 | 04.01.50
40151 | ALVENARIA AUTO-PORTANTE: BLOCO CONCRETO ESTRUTURAL DE 19X19X39CM | M2 | 43.77 | 04.01.51
40157 | VERGA/CINTA EM BLOCO DE CONCRETO CANALETA - 11,5X19X39CM | M | 11.89 | 04.01.57
40158 | VERGA/CINTA EM BLOCO DE CONCRETO CANALETA - 14 CM | M | 15.24 | 04.01.58
40159 | VERGA/CINTA EM BLOCO DE CONCRETO CANALETA - 19 CM | M | 17.7 | 04.01.59
40160 | ALVENARIA DE CONCR CELULAR - CHAPAS ARMADAS SIMPLES ESPESS 7,5 CM | M2 | 84.29 | 04.01.60
40161 | ALVENARIA DE CONCR CELULAR - CHAPAS ARMADAS SIMPLES ESPESS 10 CM | M2 | 86.23 | 04.01.61
40162 | ALVENARIA DE CONCRETO CELULAR - BLOCOS E=5CM | M2 | 23.37 | 04.01.62
40163 | ALVENARIA DE CONCRETO CELULAR - BLOCOS E=7CM | M2 | 39.53 | 04.01.63
40164 | ALVENARIA DE CONCRETO CELULAR - BLOCOS E=11CM | M2 | 52.23 | 04.01.64
40165 | ALVENARIA DE CONCRETO CELULAR BLOCOS E=14CM | M2 | 66.77 | 04.01.65
40170 | ALVENARIA DE TIJOLO CERAMICO FURADO (BAIANO) ESP.NOM. 10 CM | M2 | 27.89 | 04.01.70
40171 | ALVENARIA DE TIJOLO CERAMICO FURADO (BAIANO) ESP.NOM. 12.5 CM | M2 | 30.4 | 04.01.71
40172 | ALVENARIA DE TIJOLO CERAMICO FURADO (BAIANO) ESP.NOM 15 CM | M2 | 42.01 | 04.01.72
40173 | ALVENARIA DE TIJOLO CERAMICO FURADO (BAIANO) ESP.NOM. 20 CM | M2 | 52.18 | 04.01.73
40199 | ALVENARIAS | MV | 221.03 | 04.01.99
40200 | ELEMENTOS VAZADOS |  |  | 04.02.00
40212 | ELEMENTO VAZADO DE CONCRETO QUADRICULADO REF NEO-REX 18 / REF UNICA 4D | M2 | 71.99 | 04.02.12
40213 | ELEMENTO VAZADO DE CONCRETO TIPO VENEZIANA REF UNICA 11A | M2 | 115.97 | 04.02.13
40218 | ELEMENTO VAZADO DE BLOCO DE CONCRETO | M2 | 31.38 | 04.02.18
40220 | ELEMENTO VAZADO DE BLOCOS CERAMICOS DE VEDACAO | M2 | 52.22 | 04.02.20
40229 | ELEMENTO VAZADO REF NEO REX 4A / REF UNICA 2C | M2 | 76.37 | 04.02.29
40230 | ELEMENTO VAZADO REF NEO REX N 16 / REF UNICA 1 | M2 | 95.81 | 04.02.30
40232 | ELEMENTO VAZADO REF NEO REX 16DS/16DC | M2 | 139.97 | 04.02.32
40233 | ELEMENTO VAZADO REF NEO REX 17A | M2 | 81.14 | 04.02.33
40235 | ELEMENTO VAZADO REF NEO REX 19B/19C / REF UNICA 5/5B | M2 | 69.41 | 04.02.35
40236 | ELEMENTO VAZADO REF NEO REX 22B / REF UNICA 4B | M2 | 105.11 | 04.02.36
40237 | ELEMENTO VAZADO REF NEO REX 22C / REF UNICA 4A | M2 | 74.94 | 04.02.37
40239 | ELEMENTO VAZADO REF NEO REX 23A / REF UNICA 3A | M2 | 67.15 | 04.02.39
40244 | ELEMENTO VAZADO REF NEO REX 41 / REF UNICA 4 | M2 | 76.88 | 04.02.44
40247 | ELEMENTO VAZADO REF NEO REX 59 / REF UNICA 11 | M2 | 94.57 | 04.02.47
40252 | ELEMENTO VAZADO REF NEO REX 62 / REF UNICA 6 | M2 | 69.84 | 04.02.52
40254 | ELEMENTO VAZADO REF NEO REX 62A / REF UNICA 6A | M2 | 70.58 | 04.02.54
40256 | ELEMENTO VAZADO REF NEO REX 79 | M2 | 66.19 | 04.02.56
40258 | ELEMENTO VAZADO REF NEO REX 90 | M2 | 66.32 | 04.02.58
40260 | ELEMENTO VAZADO REF NEO REX 95 / REF UNICA 23A | M2 | 100.27 | 04.02.60
40261 | ELEMENTO VAZADO REF NEO REX 97 / REF UNICA 1H | M2 | 145.52 | 04.02.61
40262 | ELEMENTO VAZADO CERAMICO 18X18X7CM | M2 | 145.32 | 04.02.62
40299 | ELEMENTOS VAZADOS | MV | 221.03 | 04.02.99
40300 | PLACAS DIVISORIAS |  |  | 04.03.00
40301 | DV-01 DIVISORIA DE GRANILITE - LATERAL ABERTA | M | 246.53 | 04.03.01
40302 | DV-02 DIVISORIA DE GRANILITE - LATERAL FECHADA | M | 246.53 | 04.03.02
40303 | DV-03 DIVISORIA DE GRANILITE - FRONTAL | M | 689.62 | 04.03.03
40304 | DV-04 DIVISORIA DE GRANILITE | M | 271.52 | 04.03.04
40320 | PLACAS DE CONCRETO - ESPESSURA 5 CM | M2 | 128.3 | 04.03.20
40322 | DIVISORIA CHAPA FIBRA MAD PRENS BP/PAINEL/VIDRO/VENTIL PERM E=35MM | M2 | 94.32 | 04.03.22
40323 | DIVISORIA CHAPA FIBRA MAD PRENS BP/PAINEL CEGO 1,20X2,11M E=35MM | M2 | 66.71 | 04.03.23
40325 | DIVISORIA CHAPA FIBRA MAD PRENS BP/PAINEL VENT PERM 1,20X2,11M E=35MM | M2 | 89.63 | 04.03.25
40330 | DIVISORIAS DE GESSO ACARTONADO | M2 | 20.47 | 04.03.30
40399 | PLACAS DIVISORIAS | MV | 221.03 | 04.03.99
45000 | DEMOLICOES |  |  | 04.50.00
45001 | DE ALVENARIAS EM GERAL E ELEMENTOS VAZADOS,INCL REVESTIMENTOS | M3 | 33.8 | 04.50.01
45010 | DIVISORIAS DE MADEIRA INCLUINDO ENTARUGAMENTO | M2 | 2.19 | 04.50.10
45011 | DE DIVISORIAS EM PLACAS PARA SANITARIOS | M2 | 2.19 | 04.50.11
45012 | DE PLACAS DE FIBRO CIMENTO | M2 | 2.57 | 04.50.12
45099 | DEMOLICOES | MV | 221.03 | 04.50.99
46000 | RETIRADAS |  |  | 04.60.00
46010 | DE DIVISORIAS EM CHAPAS DE MADEIRA, INCLUSIVE ENTARUGAMENTO | M2 | 5.14 | 04.60.10
46011 | DE DIVISORIAS EM CHAPA DE MADEIRA,EXCLUSIVE ENTARUGAMENTO | M2 | 1.71 | 04.60.11
46012 | DE PAINEIS DIVISORIAS COM MONTANTES METALICAS | M2 | 2.45 | 04.60.12
46099 | RETIRADAS | MV | 221.03 | 04.60.99
47000 | RECOLOCACAO - ALVENARIA E OUTROS ELEMENTOS DIVISORIOS |  |  | 04.70.00
47010 | DE DIVISORIAS EM CHAPAS DE MADEIRA INCLUSIVE ENTARUGAMENTO | M2 | 20.29 | 04.70.10
47011 | DE DIVISORIAS EM CHAPAS DE MADEIRA EXCLUSIVE ENTARUGAMENTO | M2 | 6.4 | 04.70.11
47012 | DE PAINEIS DIVISORIOS COM MONTANTES METALICAS | M2 | 15.84 | 04.70.12
47099 | RECOLOCACOES DE ALVENARIA E OUTROS ELEMENTOS DIVISORIOS | MV | 221.03 | 04.70.99
48000 | CONSERVACAO - ALVENARIA E OUTROS ELEMENTOS DIVISORIOS |  |  | 04.80.00
48001 | ALVENARIA DE CHAPAS DE CONCRETO CELULAR SIMPLES E=10 CM | M2 | 105.67 | 04.80.01
48010 | DIVISORIA DE CHAPA COMPENSADO PINHO E=4MM AMBAS FACES,INCL ENTARUG | M2 | 72.67 | 04.80.10
48011 | DIVISORIA CHAPA COMPENSADO CEDRO DE E=4MM AMBAS FACES INCL ENTARUG | M2 | 75.81 | 04.80.11
48015 | DIVISORIAS DE CHAPAS DURATEX OU SIMILAR,INCL ENTARUGAMENTO | M2 | 62.99 | 04.80.15
48016 | CHAPA DURATEX OU SIMILAR | M2 | 16.89 | 04.80.16
48017 | DIVISORIAS DE CHAPAS DIVILUX OU SIMILAR | M2 | 66.16 | 04.80.17
48020 | CHAPA LISA DE FIBROCIMENTO DE 6 MM COM FIXACOES SEM ENTARUGAMENTO | M2 | 49.68 | 04.80.20
48030 | CHAPA DE FIBROCIMENTO LISA ESP 8MM P/VEDOS | M2 | 36.52 | 04.80.30
48031 | CHAPA DE FIBROCIMENTO LISA ESP 10MM P/ VEDOS | M2 | 47.62 | 04.80.31
48099 | SERVICOS DE ALVENARIA E OUTROS ELEMENTOS DIVISORIOS | MV | 221.03 | 04.80.99
50000 | ELEMENTOS DE MADEIRA/COMPONENTES ESPECIAIS |  |  | 05.00.00
50100 | PORTAS/BATENTES/FERRAGENS |  |  | 05.01.00
50101 | PM-67 PORTA DE MADEIRA MACHO/FEMEA P/ PINT. BAT. MET. L=82CM | UN | 443.73 | 05.01.01
50102 | PM-68 PORTA DE MADEIRA MACHO/FEMEA P/ PINT. BAT. MET. L=92CM | UN | 456.7 | 05.01.02
50104 | PM-04 PORTA DE MADEIRA SARRAFEADA P/ PINT. BAT. MADEIRA L=82CM | UN | 358.97 | 05.01.04
50105 | PM-05 PORTA DE MADEIRA SARRAFEADA P/ PINT. BAT. MADEIRA L=92CM | UN | 365.99 | 05.01.05
50106 | PM-69 PORTA DE MADEIRA MACHO/FEMEA P/ PINT. BAT. MET. L=124CM | UN | 696.3 | 05.01.06
50107 | PM-08 PORTA DE MADEIRA SARRAFEADA P/ PINT. BAT. MADEIRA L=124CM | UN | 529.08 | 05.01.07
50109 | PM-19 PORTA DE MADEIRA MACHO/FEMEA P/ PINT. BAT. MADEIRA L=62CM | UN | 426.02 | 05.01.09
50110 | PM-20 PORTA DE MADEIRA MACHO/FEMEA P/ PINT. BAT. MADEIRA L=82CM | UN | 436.4 | 05.01.10
50111 | PM-21 PORTA DE MADEIRA MACHO/FEMEA P/ PINT. BAT. MADEIRA L=92CM | UN | 448.91 | 05.01.11
50112 | PM-22 PORTA DE MADEIRA MACHO/FEMEA P/ PINT. BAT. MADEIRA L=124CM | UN | 694.44 | 05.01.12
50113 | PM-23 PORTA DE MADEIRA MACHO/FEMEA P/ PINT. BAT. MADEIRA L=72CM | UN | 436.4 | 05.01.13
50114 | PM-24 PORTA DE MADEIRA SARRAFEADA P/ PINT. BAT. MADEIRA L=72CM | UN | 358.97 | 05.01.14
50124 | PM-34 PORTA DE MADEIRA MACHO/FEMEA P/ PINT. C/ BAND. BAT. MET. L=72CM | UN | 616.78 | 05.01.24
50125 | PM-35 PORTA DE MADEIRA MACHO/FEMEA P/ PINT. C/ BAND. BAT. MET. L=82CM | UN | 626.51 | 05.01.25
50126 | PM-36 PORTA DE MADEIRA MACHO/FEMEA P/ PINT. C/ BAND. BAT. MET. L=92CM | UN | 648.74 | 05.01.26
50127 | PM-37 PORTA DE MADEIRA MACHO/FEMEA P/ PINT. C/ BAND. BAT. MET. L=124CM | UN | 916.1 | 05.01.27
50128 | PORTAS PARA DIVISORIAS CHAPA FIBRA MAD PRENS BP COM FERRAGENS | UN | 503.53 | 05.01.28
50129 | PM-74 PORTA DE COMPENSADO PARA BOXES L=62CM - COMPLETA | UN | 196.63 | 05.01.29
50136 | PM-38 PORTA DE MADEIRA MACHO/FEMEA P/ PINT. C/ BAND. BAT. MAD. L=72CM | UN | 483.33 | 05.01.36
50137 | PM-39 PORTA DE MADEIRA MACHO/FEMEA P/ PINT. C/ BAND. BAT. MAD. L=82CM | UN | 489.99 | 05.01.37
50144 | PM-40 PORTA DE MADEIRA MACHO/FEMEA P/ PINT. C/ BAND. BAT. MAD. L=92CM | UN | 509.17 | 05.01.44
50145 | PM-41 PORTA DE MADEIRA MACHO/FEMEA P/ PINT. C/ BAND. BAT. MAD. L=124CM | UN | 774.7 | 05.01.45
50146 | PM-70 PORTA DE MADEIRA SARRAFEADA P/ PINT. BAT. MET. L=72CM | UN | 365.83 | 05.01.46
50147 | PM-71 PORTA DE MADEIRA SARRAFEADA P/ PINT. BAT. MET. L=82CM | UN | 366.3 | 05.01.47
50148 | PM-72 PORTA DE MADEIRA SARRAFEADA P/ PINT. BAT. MET. L=92CM | UN | 373.79 | 05.01.48
50149 | PM-73 PORTA DE MADEIRA SARRAFEADA P/ PINT. BAT. MET. L=124CM | UN | 530.94 | 05.01.49
50150 | PM-81 PORTA DE COMPENSADO P/ BOX ACESSIVEL | UN | 614.96 | 05.01.50
50151 | PM-75 PORTA SARRAFEADO MACICO SANIT. ACESSIVEL BAT. MET. | UN | 528.5 | 05.01.51
50162 | PM-76 PORTA SARRAFEADO MACICO SANIT. ACESSIVEL BAT. MAD. | UN | 527.04 | 05.01.62
50167 | PM-79 PORTA PARA HALL DO ELEVADOR BAT. MET. | UN | 661.57 | 05.01.67
50168 | PM-80 PORTA PARA HALL DO ELEVADOR BAT. MAD. | UN | 656.91 | 05.01.68
50175 | PORTA ARMARIO EMBUTIDO EM COMPENSADO 3 CM -BAT PEROBA 7 X 1,5CM | M2 | 52.5 | 05.01.75
50190 | PM-58 PORTA DE MADEIRA SARRAFEADA P/ PINT. C/ BAND. BAT. MET. L=72CM | UN | 508.68 | 05.01.90
50191 | PM-59 PORTA DE MADEIRA SARRAFEADA P/ PINT. C/ BAND. BAT. MET. L=82CM | UN | 514.02 | 05.01.91
50192 | PM-60 PORTA DE MADEIRA SARRAFEADA P/ PINT. C/ BAND. BAT. MET. L=92CM | UN | 526.39 | 05.01.92
50193 | PM-61 PORTA DE MADEIRA SARRAFEADA P/ PINT. C/ BAND. BAT. MET. L=124CM | UN | 698.16 | 05.01.93
50194 | PM-62 PORTA DE MADEIRA SARRAFEADA P/ PINT. C/ BAND. BAT. MAD. L=72CM | UN | 375.23 | 05.01.94
50195 | PM-63 PORTA DE MADEIRA SARRAFEADA P/ PINT. C/ BAND. BAT. MAD. L=82CM | UN | 377.51 | 05.01.95
50196 | PM-64 PORTA DE MADEIRA SARRAFEADA P/ PINT. C/ BAND. BAT. MAD. L=92CM | UN | 386.82 | 05.01.96
50197 | PM-65 PORTA DE MADEIRA SARRAFEADA P/ PINT. C/ BAND. BAT. MAD. L=124CM | UN | 556.75 | 05.01.97
50198 | PM-66 PORTA DE MADEIRA MACHO/FEMEA P/ PINT. BAT. MET. L=72CM | UN | 443.26 | 05.01.98
50199 | ELEMENTOS DE MADEIRA COM ACESSORIO | MV | 221.03 | 05.01.99
50200 | JANELAS |  |  | 05.02.00
50201 | JM-01 JANELA VENEZIANA | UN | 347.4 | 05.02.01
50299 | ELEMENTOS DE MADEIRA COM ACESSORIO | MV | 221.03 | 05.02.99
50300 | FERRAGENS |  |  | 05.03.00
50399 | FERRAGENS | MV | 221.03 | 05.03.99
50400 | QUADRO NEGRO / QUADROS DE AVISO |  |  | 05.04.00
50401 | LG-01 LOUSA QUADRICULADO L=4,61 M | UN | 767.27 | 05.04.01
50402 | LG-02 LOUSA QUADRICULADO L=2,55 M | UN | 406.95 | 05.04.02
50403 | LG-03 LOUSA EM ARGAMASSA L=4,61 M | UN | 652.72 | 05.04.03
50499 | QUADRO NEGRO / QUADROS DE AVISO | MV | 221.03 | 05.04.99
50500 | OUTROS COMPONENTES PADRONIZADOS |  |  | 05.05.00
50534 | BS-05 BANCADA PARA COZINHA - GRANITO | M | 236.76 | 05.05.34
50546 | BE-02 BANCADA LABORATORIO / EDUC.ART. / AULA PRATICA - L=10,80M | UN | 3998.95 | 05.05.46
50548 | BE-03 BANCADA LABORATORIO / EDUCACAO ARTISTICA / AULA PRATICA L=7,20M | UN | 3409.29 | 05.05.48
50564 | PR-08 PRATELEIRA DE GRANITO | M | 95.99 | 05.05.64
50567 | PR-03 PRATELEIRA DE GRANILITE - L=30CM | M | 316 | 05.05.67
50572 | FP-01 FAIXA DE PROTECAO EM MDF | M | 44.32 | 05.05.72
50573 | FP-02 GUARNICAO PARA EXPOSICAO EM MDF | M | 47.47 | 05.05.73
50575 | PR-09 PRATELEIRA EM GRANILITE - L=55CM | M | 395.6 | 05.05.75
50578 | GS-03 GUICHE PARA SECRETARIA (REVESTIMENTO LAMINADO) | UN | 1495 | 05.05.78
50580 | ET-05 ESTRADO DE POLIPROPILENO | M | 29.26 | 05.05.80
50583 | BA-07 BALCAO DE DISTRIBUICAO 1,50X0,50M(GRANITO) | UN | 946.09 | 05.05.83
50587 | GS-04 GUICHE PARA SECRETARIA COM GRADE | UN | 1452.25 | 05.05.87
50588 | BA-09 BALCAO DE ADENDIMENTO 2,10X0,50M (GRANITO) | UN | 1401.96 | 05.05.88
50591 | CC-01 CUBA INOX (60X50X30 CM) INCL VALV. AMERICANA - GRANITO | UN | 2027.33 | 05.05.91
50593 | CC-03 CUBA INOX (50X40X25 CM) INCL VALV. AMERICANA - GRANITO | UN | 1644.1 | 05.05.93
50594 | CC-04 CUBA DUPLA INOX (102X40X25 CM) INCL VALV. AMERICANA - GRANITO | UN | 2642.38 | 05.05.94
50599 | COMPONENTES | MV | 221.03 | 05.05.99
50600 | OUTROS COMPONENTES |  |  | 05.06.00
50610 | BI-02 BRISE EM ALETAS DE CHAPA METALICA L=0,40M | M | 19.77 | 05.06.10
50622 | REVESTIM INT DE ARMARIOS EMBUT-C/COMPENSADO CEDRO DE E=6MM | M2 | 43.6 | 05.06.22
50651 | CHAPA DE POLICARBONATO (LEXAN/POLYHARD) ESP=3MM | M2 | 555.99 | 05.06.51
50652 | CHAPA DE POLICARBONATO COMPACTA E=4MM | M2 | 253.55 | 05.06.52
50653 | CHAPA DE POLICARBONATO ALVEOLAR E=6MM | M2 | 111.89 | 05.06.53
50661 | RP-02 REFORCO DE FECHADURAS PARA PORTAS (RP-02) | UN | 40.92 | 05.06.61
50699 | COMPONENTES | MV | 221.03 | 05.06.99
55000 | DEMOLICOES |  |  | 05.50.00
55015 | DE QUADRO NEGRO TIPO GREEMBOARD INCLUINDO ENTARUGAMENTO | M2 | 2.19 | 05.50.15
55099 | DEMOLICOES | MV | 221.03 | 05.50.99
56000 | RETIRADAS |  |  | 05.60.00
56001 | DE FOLHAS DE PORTAS OU JANELAS | UN | 4.28 | 05.60.01
56005 | DE BATENTES DE ESQUADRIAS DE MADEIRA | UN | 19.23 | 05.60.05
56010 | DE GUARNICAO OU MOLDURAS | M | 0.6 | 05.60.10
56017 | DE PORTA GIZ, INCLUSIVE SUPORTES | M | 3.42 | 05.60.17
56050 | DE FECHADURAS DE EMBUTIR | UN | 4.28 | 05.60.50
56055 | DE CREMONA FECHO DE ALAVANCA DE EMBUTIR,TARJETAS E FECHAD SOBREPOR | UN | 1.71 | 05.60.55
56060 | DE DOBRADICAS | UN | 1.71 | 05.60.60
56099 | RETIRADAS | MV | 221.03 | 05.60.99
57000 | RECOLOCACAO - ELEMENTOS DE MADEIRA/COMPONENTES ESPECIAIS |  |  | 05.70.00
57001 | DE FOLHAS DE PORTA OU JANELA | UN | 35.2 | 05.70.01
57005 | DE BATENTES DE ESQUADRIAS DE MADEIRA | UN | 21.93 | 05.70.05
57010 | DE GUARNICAO OU MOLDURAS | M | 0.8 | 05.70.10
57013 | DE PORTA-GIZ, INCLUINDO SUPORTES | M | 8.55 | 05.70.13
57015 | DE FECHADURAS DE EMBUTIR | UN | 25.44 | 05.70.15
57016 | DE CREMONA,FECHOS DE ALAVANCA EMBUTIR,TARJETAS E FECHADURAS SOBREPOR | UN | 20.64 | 05.70.16
57017 | DE DOBRADICAS | UN | 2.72 | 05.70.17
57099 | RECOLOCACAO DE ELEM DE MADEIRA/COMPONENTES | MV | 221.03 | 05.70.99
58000 | CONSERVACAO - ELEMENTOS DE MADEIRA/COMPONENTES ESPECIAIS - PARTE 1 |  |  | 05.80.00
58001 | PORTA COMPENS LISA IMBUIA P/ PINTURA | M2 | 67.98 | 05.80.01
58002 | PORTA COMPENS LISA IMBUIA COM VISOR | M2 | 195.8 | 05.80.02
58003 | PORTA ALMOFADADA IMBUIA | M2 | 217.22 | 05.80.03
58004 | PORTA MACHO-FEMEA IMBUIA | M2 | 136.6 | 05.80.04
58005 | PORTA TIPO VENEZIANA | M2 | 196.59 | 05.80.05
58006 | FOLHA DE PORTA LISA DE 22 MM PARA ARMARIOS | M2 | 212.14 | 05.80.06
58011 | JANELA GUILHOTINA IMBUIA: FOLHA | M2 | 151.26 | 05.80.11
58015 | BANDEIRA P/ PORTA COMPENS LISA IMBUIA P/ PINTURA | M2 | 61.67 | 05.80.15
58020 | BATENTE DE MADEIRA PARA PORTAS DE 1 FL SEM BANDEIRA | CJ | 73.12 | 05.80.20
58021 | BATENTE DE MADEIRA PARA PORTAS DE 1 FOLHA COM BANDEIRA | CJ | 73.5 | 05.80.21
58022 | BATENTE DE MADEIRA PARA PORTA DE 2 FLS SEM BANDEIRA | CJ | 91.68 | 05.80.22
58023 | BATENTE DE MADEIRA PARA PORTAS DE 2 FLS COM BANDEIRA | CJ | 92.17 | 05.80.23
58025 | BATENTE DE MADEIRA PARA PORTAS DE BOX SANITARIO | CJ | 81.89 | 05.80.25
58026 | BATENTE DE MADEIRA PARA ARMARIO | M | 19.3 | 05.80.26
58028 | BATENTE DE MADEIRA PARA JANELAS | M | 20.56 | 05.80.28
58030 | BATENTE METALICO - PERFIL CHAPA 14 DOBRADA 57X30X42 MM | M | 36.08 | 05.80.30
58033 | BATENTE METALICO EM PERFIL CHAPA 16 ZINC DOBRADA 57X30X42 MM | M | 35.38 | 05.80.33
58034 | BATENTE METALICO EM PERFIL DE CHAPA ZINCADA | M | 9.49 | 05.80.34
58035 | GUARNICAO DE 5 CM PARA PORTA DE 1 FOLHA | CJ | 9.09 | 05.80.35
58036 | GUARNICAO DE 5 CM PARA PORTA DE 2 FOLHAS | CJ | 13.41 | 05.80.36
58037 | GUARNICAO MADEIRA DE 5,0CM | M | 3.71 | 05.80.37
58038 | GUARNICAO MADEIRA DE 7,0CM | M | 5.18 | 05.80.38
58039 | GUARNICAO MADEIRA DE 10,0CM | M | 9.85 | 05.80.39
58040 | GUARNICAO MADEIRA DE 15,0CM | M | 14.06 | 05.80.40
58041 | PORTA GIZ, INCLUSIVE SUPORTES | M | 74.18 | 05.80.41
58043 | CHAPA GREENBOARD DE 1,3 MM DE ESPESSURA | M2 | 53.14 | 05.80.43
58046 | ALCAPAO DE MADEIRA | M2 | 170.49 | 05.80.46
58047 | QUADRO NEGRO EM MASSA - COMPLETO | M2 | 112.13 | 05.80.47
58070 | FECHADURA COMPLETA, CILINDRICA DE EMBUTIR | JG | 104.76 | 05.80.70
58071 | FECHADURA COMPLETA, TIPO GORGE DE EMBUTIR | JG | 65.47 | 05.80.71
58072 | FECHADURA COMPL TIPO TARGETA DE SOBREPOR C/VISOR "LIVRE-OCUPADO" | JG | 50.17 | 05.80.72
58073 | FECHADURA DE SOBREPOR CILINDRICA PARA PORTOES | UN | 97.21 | 05.80.73
58080 | DOBRADICA DE 3 1/2" X 3" CROMADO, COM EIXO E BOLA DE LATAO | UN | 9.58 | 05.80.80
58081 | DOBRADICA DE 3 1/2" X 3" EM ACO LAMINADO | UN | 7.23 | 05.80.81
58082 | DOBRADICA FERRO CROMADO COM PINO E BOLAS DE FERRO 3" X 2 1/2" | UN | 9 | 05.80.82
58083 | DOBRADICA DE 3" X 2 1/2" EM ACO LAMINADO | UN | 9 | 05.80.83
58086 | CREMONA COMPLETO | JG | 73.21 | 05.80.86
58087 | VARETA PARA CREMONA | M | 13.01 | 05.80.87
58090 | BORBOLETA PARA JANELAS | PR | 8.74 | 05.80.90
58091 | FECHO TIPO UNHO DE EMBUTIR DE 10 CM | UN | 11.7 | 05.80.91
58092 | FECHO TIPO UNHO DE EMBUTIR DE 22 CM | UN | 32.37 | 05.80.92
58093 | FECHO TIPO UNHO DE EMBUTIR DE 40 CM | UN | 68.94 | 05.80.93
58094 | DOBRADICA FERRO CROM C/ PINO BOLAS ANEIS FERRO 3 1/2"X3" | UN | 8.3 | 05.80.94
58095 | FECHADURA CILINDRICA COMPLETO (FECHAD ROSETA MACAN) | UN | 104.76 | 05.80.95
58099 | SERVICOS DE ELEMENTOS DE MADEIRA/COMPONENTES | MV | 221.03 | 05.80.99
58100 | CONSERVACAO - ELEMENTOS DE MADEIRA/COMPONENTES ESPECIAIS - PARTE 2 |  |  | 05.81.00
58101 | PORTA COMPENS LISA IMBUIA P/ VERNIZ 72X210CM | UN | 117.22 | 05.81.01
58102 | PORTA COMPENS LISA IMBUIA P/ VERNIZ 82X210CM | UN | 117.22 | 05.81.02
58103 | PORTA COMPENS LISA IMBUIA P/ VERNIZ 92X210CM | UN | 120.11 | 05.81.03
58105 | PORTA COMPENS LISA IMBUIA P/ PINTURA 72X210CM | UN | 115.44 | 05.81.05
58106 | PORTA COMPENS LISA IMBUIA P/ PINTURA 82X210CM | UN | 115.44 | 05.81.06
58107 | PORTA COMPENS LISA IMBUIA P/ PINTURA 92X210CM | UN | 122.47 | 05.81.07
58125 | PORTA MACHO-FEMEA IMBUIA 72X210CM | UN | 229.8 | 05.81.25
58126 | PORTA MACHO-FEMEA IMBUIA 82X210CM | UN | 229.8 | 05.81.26
58127 | PORTA MACHO-FEMEA IMBUIA 92X210CM | UN | 242.31 | 05.81.27
58132 | PORTA DE ARMARIO SOB PIA TIPO VENEZIANA - DE ABRIR | M2 | 487.72 | 05.81.32
58133 | PORTA DE ARMARIO SOB PIA TIPO VENEZIANA - DE CORRER | M2 | 469.89 | 05.81.33
58134 | PORTA DE ARMARIO SOB PIA REVEST LAMINADO FENOL-MELAMINICO - DE ABRIR | M2 | 292.79 | 05.81.34
58135 | PORTA DE ARMARIO SOB PIA REVEST LAMINADO FENOL-MELAMINICO - DE CORRER | M2 | 274.96 | 05.81.35
58147 | FECHADURAS E FECHOS PARA PORTAS INT WC - TARGETA LATAO LIVRE-OCUPADO | CJ | 43.93 | 05.81.47
58148 | ESPELHOS RET 200 X 50 MM PESO MINIMO 170 G | PR | 25.74 | 05.81.48
58153 | FECHOS DE EMBUTIR DE ALAVANCA DE 22 CM | UN | 33.97 | 05.81.53
58155 | JM-01 JANELA VENEZIANA | UN | 347.4 | 05.81.55
58156 | CHAPA LAMINADO MELAMINICO ACAB TEXTURIZADO E=1MM | M2 | 37.14 | 05.81.56
58157 | JANELAS DE MADEIRA TIPO GUILHOTINA - COM VENEZIANAS | M2 | 273.52 | 05.81.57
58160 | FERRAGEM PORTAS EXTERNAS 1 FOLHA - COM DOBRAD DE FERRO POLIDO | CJ | 163.22 | 05.81.60
58165 | FERRAGEM PORTINHOLAS ARMARIO SOB PIA - COM 2 FOLHAS DE CORRER | CJ | 50.86 | 05.81.65
58170 | CADEADO DE LATAO COM CILINDRO - TRAVA DUPLA DE 25 MM | UN | 10.2 | 05.81.70
58171 | CADEADO DE LATAO COM CILINDRO - TRAVA DUPLA DE 35 MM | UN | 14.61 | 05.81.71
58172 | CADEADO DE LATAO COM CILINDRO - TRAVA DUPLA DE 45 MM | UN | 19.78 | 05.81.72
58173 | CADEADO DE LATAO COM CILINDRO - TRAVA DUPLA DE 50 MM | UN | 23.34 | 05.81.73
58176 | CADEADO DE LATAO C/ CILINDRO-TRAVA DUPLA DE 30MM - PESO MIN 110G | UN | 11.53 | 05.81.76
58180 | PORTA CADEADO EM FERRO PINTADO - DE 60MM - PESO MIN 25G | UN | 3.67 | 05.81.80
58181 | PORTA CADEADO EM FERRO PINTADO - DE 90MM - PESO MIN 115G | UN | 5.8 | 05.81.81
58182 | PORTA CADEADO EM FERRO PINTADO - DE 110MM - PESO MIN 135G | UN | 6.36 | 05.81.82
58199 | RECOLOCACOES DE ELEM DE MADEIRA/COMPONENTES | MV | 221.03 | 05.81.99
58200 | CONSERVACAO - ELEMENTOS DE MADEIRA/COMPONENTES ESPECIAIS - PARTE 3 |  |  | 05.82.00
58201 | BL-01 BANCADA LATERAL PARA LABORATORIO (PARTE CIVIL) | M | 166.61 | 05.82.01
58202 | BL-02 BANCADA LATERAL PARA LABORATORIO (PARTE CIVIL EXCETO PORTAS) | M | 187.61 | 05.82.02
58208 | BS-03 BANCADA LIVRE COZINHA - GRANITO (PARTE CIVIL EXCETO PORTAS) | M | 499.39 | 05.82.08
58210 | TAMPO DE PIA EM GRANITO E=2CM | M | 153.31 | 05.82.10
58299 | SERVICOS DE ELEMENTOS DE MADEIRA/COMPONENTES | MV | 221.03 | 05.82.99
60000 | ELEMENTOS METALICOS/COMPONENTES ESPECIAIS |  |  | 06.00.00
60100 | ESQUADRIAS METALICAS |  |  | 06.01.00
60101 | EF-01 ESQUADRIA DE FERRO 90X60CM | UN | 155.81 | 06.01.01
60102 | EF-02 ESQUADRIA DE FERRO 90X120CM | UN | 268.75 | 06.01.02
60103 | EF-03 ESQUADRIA DE FERRO 90X150CM | UN | 370.81 | 06.01.03
60104 | EF-04 ESQUADRIA DE FERRO 180X60CM | UN | 313.92 | 06.01.04
60105 | EF-05 ESQUADRIA DE FERRO 180X120CM | UN | 586.1 | 06.01.05
60106 | EF-06 ESQUADRIA DE FERRO 180X150CM | UN | 717.05 | 06.01.06
60113 | EF-13 ESQUADRIA DE FERRO 90X90CM | UN | 219.97 | 06.01.13
60114 | EF-14 ESQUADRIA DE FERRO 180X90CM | UN | 391.28 | 06.01.14
60115 | EF-15 ESQUADRIA DE FERRO / VENTILACAO CRUZADA L=180CM | M2 | 262.31 | 06.01.15
60116 | EF-16 ESQUADRIA DE FERRO FIXA L=90CM | UN | 907.55 | 06.01.16
60117 | EF-17 ESQUADRIA DE FERRO FIXA L=180CM | UN | 1765.5 | 06.01.17
60119 | EF-18 ESQUADRIA DE FERRO / VENTILACAO PERMANENTE L=90X60CM | UN | 145.42 | 06.01.19
60120 | EF-19 ESQUADRIA DE FERRO VENTILACAO PERMANENTE L=180X60CM | UN | 287.35 | 06.01.20
60122 | EF-20 ESQUADRIA DE FERRO 180X180CM | UN | 780.08 | 06.01.22
60123 | EF-21 ESQUADRIA DE FERRO 180X210CM | UN | 942.37 | 06.01.23
60124 | EF-22 ESQUADRIA DE FERRO COM BASCULANTE L=90CM | UN | 755.26 | 06.01.24
60125 | CAIXILHOS DE FERRO -BASCULANTES | M2 | 269.27 | 06.01.25
60126 | CAIXILHOS DE FERRO -FIXOS | M2 | 217.34 | 06.01.26
60127 | CAIXILHOS DE FERRO -FIXO COM VENTILACAO PERMANENTE | M2 | 270.5 | 06.01.27
60128 | EF-23 ESQUADRIA DE FERRO COM BASCULANTE L=180CM | UN | 1426.2 | 06.01.28
60149 | EV-01 ESQUADRIA VENEZIANA DE ACO (1,20X2,00 M) | UN | 566.64 | 06.01.49
60162 | EA-13 JANELA DE ALUMINIO - 1,80 X 1,50 M | UN | 1153.39 | 06.01.62
60163 | EA-14 JANELA DE ALUMINIO - 1,80 X 1,20 M | UN | 906.56 | 06.01.63
60164 | EA-15 JANELA DE ALUMINIO - 1,80 X 0,60 M | UN | 493.67 | 06.01.64
60165 | EA-16 JANELA DE ALUMINIO (0,90X0,90M) | UN | 370.13 | 06.01.65
60166 | EA - 17 JANELA DE ALUMINIO (1,80 X0,90 M) | UN | 735.28 | 06.01.66
60167 | EA-18 JANELA DE ALUMINIO (VENTILACAO CRUZADA) L= 180 CM | M2 | 494.88 | 06.01.67
60172 | CAIXILHOS DE ALUMINIO -BASCULANTES | M2 | 464.97 | 06.01.72
60175 | CAIXILHOS DE ALUMINIO -FIXO | M2 | 480.39 | 06.01.75
60180 | VENEZIANA INDUSTRIAL -ALETAS PVC MONTANTES ACO GALVANIZADO REF 100 | M2 | 119.1 | 06.01.80
60181 | VENEZIANA INDUSTRIAL-ALETAS FIBRA DE VIDRO MONTANTES ACO GALV REF 100 | M2 | 134.82 | 06.01.81
60182 | VENEZIANA INDUSTRIAL-ALETAS PVC MONTANTES ACO PRE-PINTADO REF 100 | M2 | 124.69 | 06.01.82
60183 | VENEZIANA INDUSTRIAL-ALETAS FIBRA VIDRO MONTANTES ACO PRE-PINT REF 100 | M2 | 137.81 | 06.01.83
60184 | VENEZIANA INDUSTRIAL-ALETAS PVC MONTANTE ALUMINIO ANODIZADO REF 100 | M2 | 140.35 | 06.01.84
60185 | VENEZIANA INDUSTRIAL-ALETAS FIBRA VIDRO MONTANTES ALUM ANODIZ REF 100 | M2 | 148.84 | 06.01.85
60186 | VENEZIANA INDUSTRIAL-ALETAS PVC/MONTANTES ACO GALVANIZADO/REF.50 | M2 | 154.85 | 06.01.86
60187 | VENEZIANA INDUSTRIAL-ALETAS PVC/MONTANTES ALUM. ANODIZADO/REF.50 | M2 | 177.35 | 06.01.87
60199 | SERVICOS EM ELEMENTOS METALICOS/COMPONENTES | MV | 221.03 | 06.01.99
60200 | PORTAS |  |  | 06.02.00
60210 | PF-11 PORTA/JANELA DE FERRO 180X260CM | UN | 1728.44 | 06.02.10
60213 | PF-20 PORTA DE FERRO COM BANDEIRA L=180CM | UN | 2196.36 | 06.02.13
60215 | PF-15 PORTA EM CHAPA DE FERRO (L=82 CM) | UN | 893.87 | 06.02.15
60216 | PF-16 PORTA EM CHAPA DE FERRO (L=92 CM) | UN | 996.54 | 06.02.16
60217 | PF-17 PORTA EM CHAPA DE FERRO L=102CM | UN | 1037.72 | 06.02.17
60219 | PF-19 PORTA DE FERRO P/ RESERVATORIO | UN | 658.41 | 06.02.19
60226 | PF-23 PORTA DE FERRO C/ BANDEIRA EM CHAPA PERFURADA L=140CM | UN | 1705.17 | 06.02.26
60228 | PF-21 PORTA DE FERRO COM BANDEIRA EM CHAPA PERFURADA L=102CM | UN | 1240.18 | 06.02.28
60229 | PF-22 PORTA DE FERRO C/ BANDEIRA EM CHAPA PERFURADA L=82CM | UN | 1180.45 | 06.02.29
60243 | PF-24 PORTA EM CHAPA DE FERRO GALVANIZADO L=82CM | UN | 1042.16 | 06.02.43
60244 | PF-25 PORTA EM CHAPA DE FERRO GALVANIZADO L=140CM | UN | 1792.09 | 06.02.44
60245 | PF-26 PORTA DE FERRO PARA HALL ELEVADOR L=90CM | UN | 1361.13 | 06.02.45
60246 | PF-27 PORTA DE FERRO 90X215CM | UN | 1074.26 | 06.02.46
60247 | PF-28 PORTA DE FERRO COM BANDEIRA 90X260CM | UN | 1260.79 | 06.02.47
60248 | PF-29 PORTA DE FERRO COM BANDEIRA EM CHAPA PERFURADA 90X260CM | UN | 1276.62 | 06.02.48
60252 | PORTA DE ENROLAR EM GRADES RETANGULARES | M2 | 223.65 | 06.02.52
60285 | PT-24 PORTAO GRADIL C/BANDEIRA (L MAX =360CM) | M2 | 399.74 | 06.02.85
60286 | PT-25 PORTAO EM CHAPA DE ACO C/ BANDEIRA (LMAX = 360CM | M2 | 402.27 | 06.02.86
60287 | PT-26 PORTA GRADIL ORSOMENTAL GALV A FOGO C/ BANDEIRA (LMAX=360CM) | M2 | 255.43 | 06.02.87
60292 | ME-02 MONTANTE ESTRUTURAL P/ ESQUADRIAS EM VAO DE 7,20M | M | 67.18 | 06.02.92
60299 | SERVICOS EM ELEMENTOS METALICOS/COMPONENTES | MV | 221.03 | 06.02.99
60300 | OUTROS ELEMENTOS METALICOS |  |  | 06.03.00
60301 | TI-01 TAMPA DE INSPECAO - ACO | UN | 259.16 | 06.03.01
60303 | AF-01 ALCAPAO PARA LAJE DE FORRO | UN | 324.42 | 06.03.03
60308 | CO-05 CORRIMAO E GUARDA-CORPO | M | 262.91 | 06.03.08
60309 | CO-06 CORRIMAO TUBULAR | M | 91.06 | 06.03.09
60312 | CO-08 GUARDA CORPO TUBULAR SOBRE ALVENARIA | M | 134.92 | 06.03.12
60319 | EM-05 ESCADA MARINHEIRO (GALVANIZADA) | M | 243.85 | 06.03.19
60320 | EM-06 ESCADA DE MARINHEIRO C/GUARDA CORPO GALVANIZADA | M | 376.67 | 06.03.20
60321 | CO-13 CORRIMAO TUBULAR INTERMEDIARIO | M | 189.92 | 06.03.21
60322 | CO-14 CORRIMAO E GUARDA CORPO EM ACO GALVANIZADO | M | 397.29 | 06.03.22
60323 | CO-15 GUARDA CORPO TUBULAR H=1,10M (USO INTERNO) | M | 360.98 | 06.03.23
60324 | TP-12 TELA DE PROTECAO REMOVIVEL | M2 | 212.45 | 06.03.24
60325 | CO-15 GUARDA CORPO TUBULAR H=1,30M (USO EXTERNO) | M | 390.06 | 06.03.25
60327 | TP-03 TELA DE PROTECAO ARAME GALVANIZADO ONDULADO-REQUADRO DE FERRO | M2 | 216 | 06.03.27
60330 | GRADE DE PROTECAO DE FERRO PINTADO - COM TELA EMERG.83/84 | M2 | 347.48 | 06.03.30
60331 | GRADE DE PROTECAO DE FERRO PINTADO - SEM TELA EMERG.83/84 | M2 | 242.51 | 06.03.31
60333 | GR-01 GRADE DE PROTECAO | M2 | 245.07 | 06.03.33
60334 | GR-02 GRADE DE PROTECAO / GUICHE (122X92 CM) | UN | 219.6 | 06.03.34
60336 | CHAPA PERFURADA GALV 14(FUROS REDONDOS E ALTERNADOS 3/8")AREA PERF 48% | M2 | 224.13 | 06.03.36
60337 | PERFIL METALICO TUBULAR SECCAO QUADRADA 8X8CM E=3MM | M | 59.5 | 06.03.37
60338 | PERFIL L DE FERRO 1"X1"X1/8" | M | 26.25 | 06.03.38
60340 | TELA DE ARAME CONTRA INSETOS DE ARAME GALV | M2 | 175.28 | 06.03.40
60341 | CO-16 CORRIMAO TUBULAR DUPLO | M | 212.63 | 06.03.41
60342 | CO-17 CORRIMAO TUBULAR DUPLO LATERAL | M | 288.92 | 06.03.42
60360 | BARRA DE APOIO P/DEFICIENTES EM LATAO CROMADO | CJ | 721.35 | 06.03.60
60390 | CAIXILHARIA EM ALUMINIO | KG | 44.12 | 06.03.90
60391 | CAIXILHARIA EM FERRO | KG | 18.94 | 06.03.91
60399 | SERVICOS EM ELEMENTOS METALICOS/COMPONENTES | MV | 221.03 | 06.03.99
65000 | DEMOLICOES |  |  | 06.50.00
65030 | DEGRAUS DE ESCADA DE MARINHEIRO EM GRAMPOS | UN | 1.46 | 06.50.30
65099 | DEMOLICOES | MV | 221.03 | 06.50.99
66000 | RETIRADAS |  |  | 06.60.00
66001 | DE ESQUADRIAS METALICAS | M2 | 11.22 | 06.60.01
66002 | RETIRADA DE TELA | M2 | 3.91 | 06.60.02
66005 | DE BATENTES | UN | 19.23 | 06.60.05
66050 | DE BRACO DE ALAVANCA | UN | 7.19 | 06.60.50
66051 | DE ALAVANCA | UN | 5.75 | 06.60.51
66052 | DE PUXADOR DE ENGATE PARA CAIXILHO DE CORRER | UN | 2.01 | 06.60.52
66060 | DE ESCADA DE MARINHEIRO COM GUARDA-CORPO | M | 12.82 | 06.60.60
66099 | RETIRADAS | MV | 221.03 | 06.60.99
67000 | RECOLOCACAO - ELEMENTOS METALICOS/COMPONENTES ESPECIAIS |  |  | 06.70.00
67001 | DE ESQUADRIAS METALICAS | M2 | 16.02 | 06.70.01
67005 | DE BATENTES | UN | 20.83 | 06.70.05
67020 | RECOLOCACAO DE TELA | M2 | 5.14 | 06.70.20
67050 | DE BRACO DE ALAVANCA | M | 17.26 | 06.70.50
67051 | DE ALAVANCA | UN | 15.82 | 06.70.51
67052 | DE PUXADOR DE ENGATE PARA CAIXILHO DE CORRER | UN | 2.87 | 06.70.52
67060 | DE ESCADA MARINHEIRO COM GUARDA CORPO | M | 12.82 | 06.70.60
67099 | RECOLOCACOES DE ELEMENTOS METALICOS/COMPONENTES | MV | 221.03 | 06.70.99
68000 | CONSERVACAO - ELEMENTOS METALICOS/COMPONENTES ESPECIAIS |  |  | 06.80.00
68001 | CAIXILHO BASCULANTE EM PERFIL DE FERRO | M2 | 269.27 | 06.80.01
68003 | CAIXILHO FIXO EM PERFIL DE FERRO | M2 | 217.34 | 06.80.03
68005 | CAIXILHO DE CORRER EM PERFIL DE FERRO | M2 | 71.13 | 06.80.05
68007 | FOLHA PARA CAIXILHO DE CORRER EM PERFIL DE FERRO | M2 | 212.68 | 06.80.07
68009 | CAIXILHO MAXIMAR DE FERRO | M2 | 240.49 | 06.80.09
68015 | PORTA DE ABRIR COM BATENTE EM CHAPA DE FERRO | M2 | 359.82 | 06.80.15
68017 | PORTA DE CORRER COM BATENTE EM CHAPA DE FERRO | M2 | 144.56 | 06.80.17
68019 | PORTA PANTOGRAFICA | M2 | 355.34 | 06.80.19
68020 | PORTA DE ENROLAR EM TIRAS ARTICULADAS | M2 | 198.46 | 06.80.20
68021 | PORTA DE ENROLAR EM GRADES RETANGULARES | M2 | 209.91 | 06.80.21
68023 | PORTAO DE 1 FOLHA DE TUBOS E TELA GALVANIZADOS COM PORTA CADEADO | M2 | 234.19 | 06.80.23
68025 | PORTAO DE 2 FOLHAS DE TUBO E TELA GALVANIZADOS COM PORTA CADEADO | M2 | 252.04 | 06.80.25
68029 | TELA DE PROTEC P/CAIXILHO C/REQ DE PERFIL DE FERRO E TELA ARAME GALV | M2 | 111.88 | 06.80.29
68031 | TELA MOSQUITEIRO COM REQUADRO DE PERFIL DE FERRO | M2 | 72.48 | 06.80.31
68033 | CHAPA DE FERRO N 14, INCLUSIVE SOLDAGEM | M2 | 120.92 | 06.80.33
68035 | ALCAPAO EM CHAPA DE FERRO COM PORTA CADEADO | M2 | 182.09 | 06.80.35
68042 | COLUNA DE BATENTE MOVEL PARA PORTAS DE ENROLAR | UN | 157.67 | 06.80.42
68043 | BRACO DE ALAVANCA DE FERRO | M | 19.52 | 06.80.43
68044 | ALAVANCA PARA CAIXILHO BASCULANTE | UN | 17.9 | 06.80.44
68045 | PUXADORES DE ENGATE EM LATAO CROMADO PARA CAIXILHO DE CORRER | UN | 42.13 | 06.80.45
68046 | CADEADO E PORTA CADEADO | UN | 19.4 | 06.80.46
68049 | LUBRIFICACAO DE CAIXILHO E TROCA DE REBITES | M2 | 4.02 | 06.80.49
68050 | FERRO TRABALHADO (CAIXILHO) | KG | 16.12 | 06.80.50
68082 | CAIXILHO FIXO EM ALUMINIO ANODIZADO | M2 | 132.97 | 06.80.82
68084 | CAIXILHO DE CORRER EM ALUMINIO ANODIZADO | M2 | 100.04 | 06.80.84
68086 | FOLHA PARA CAIXILHO DE CORRER EM ALUMINIO ANODIZADO | M2 | 328.35 | 06.80.86
68088 | CAIXILHO MAXIMAR EM ALUMINIO ANODIZADO | M2 | 460.15 | 06.80.88
68094 | BRACO DE ALAVANCA DE ALUMINIO | M | 20.99 | 06.80.94
68096 | PUXADOR DE ENGATE DE ALUMINIO TIPO "BICO DE PAPAGAIO" | UN | 10.19 | 06.80.96
68099 | SERVICOS EM ELEMENTOS METALICOS/COMPONENTES | MV | 221.03 | 06.80.99
70000 | COBERTURA |  |  | 07.00.00
70100 | ESTRUTURA DE COBERTURA EM MADEIRA DE LEI |  |  | 07.01.00
70101 | EM TESOURAS PARA TELHAS CERAMICAS - VAOS ATE 7.00 M | M2 | 76.09 | 07.01.01
70102 | EM TESOURAS PARA TELHAS CERAMICAS - VAOS DE 7.01 A 10.00 M | M2 | 80.98 | 07.01.02
70103 | EM TESOURAS PARA TELHAS CERAMICAS - VAOS DE 10.01 A 13.00 M | M2 | 85.87 | 07.01.03
70104 | EM TESOURAS PARA TELHAS CERAMICAS - VAOS DE 13.01 A 18.00 M | M2 | 93.7 | 07.01.04
70110 | EM TESOURAS PARA TELHAS OND CIM-AM/AL/PLAST - VAOS ATE 7,00 M | M2 | 53.53 | 07.01.10
70111 | EM TESOURAS PARA TELHAS OND CIM-AM/AL/PLAST - VAOS DE 7.01 A 10,00 M | M2 | 58.42 | 07.01.11
70112 | EM TESOURAS PARA TELHAS OND CIM-AM/AL/PLAST - VAOS DE 10.01 A 13,00 M | M2 | 63.31 | 07.01.12
70113 | EM TESOURAS PARA TELHAS OND CIM-AM/AL/PLAST - VAOS DE 13,01 A 18,00 M | M2 | 69.18 | 07.01.13
70125 | EM TERCAS PARA TELHAS CERAMICAS | M2 | 44.06 | 07.01.25
70126 | EM TERCAS PARA TELHAS DE CIM-AM/AL/PLAST | M2 | 14.06 | 07.01.26
70127 | EM TERCAS PARA TELHAS TRAPEZOIDAIS | M2 | 9.55 | 07.01.27
70135 | EM TRELICAS PARA TELHAS ONDULADAS CIM-AM - PROJ.MOD.81 | M2 | 55.94 | 07.01.35
70198 | PECAS DE MADEIRA MACICA | M3 | 2697.64 | 07.01.98
70199 | ESTRUTURAS DE COBERTURA | MV | 221.03 | 07.01.99
70200 | ESTRUTURA DE COBERTURA METALICA |  |  | 07.02.00
70201 | FORNECIMENTO DE EST MET - ACO ESTRUTURAL ASTM OU ABNT - NAO PATINAVEL | KG | 8.73 | 07.02.01
70203 | FORNEC DE ESTR METALICA ACO ASTM A709/A588 (RESIST A CORROSAO) | KG | 9.52 | 07.02.03
70206 | FORNECIMENTO DE ESTRUTURA METALICA EM ALUMINIO (ESPACIAL) | KG | 35.95 | 07.02.06
70210 | MONTAGEM DE ESTRUTURA METALICA | KG | 1.7 | 07.02.10
70215 | MONTAGEM DE ESTRUTURA METALICO EM ALUMINIO (ESPACIAL) | KG | 5.46 | 07.02.15
70220 | FORNECIMENTO E MONTAGEM DE ESTRUTURA METALICA - MULTIVIGAS | KG | 4.66 | 07.02.20
70299 | ESTRUTURAS DE COBERTURA | MV | 221.03 | 07.02.99
70300 | COBERTURA |  |  | 07.03.00
70301 | TELHAS DE BARRO FRANCESA | M2 | 26.56 | 07.03.01
70302 | TELHAS DE BARRO PAULISTA | M2 | 45.67 | 07.03.02
70303 | TELHAS DE BARRO PLAN | M2 | 35.95 | 07.03.03
70304 | TELHA DE BARRO ROMANA | M2 | 25.32 | 07.03.04
70305 | TELHA DE BARRO PORTUGUESA | M2 | 25.32 | 07.03.05
70306 | TELHA DE BARRO COLONIAL | M2 | 40.08 | 07.03.06
70310 | TELHAS DE VIDRO PLAN | M2 | 471.83 | 07.03.10
70311 | TELHAS DE VIDRO PAULISTA | M2 | 207.54 | 07.03.11
70312 | TELHAS DE VIDRO FRANCESA | M2 | 374.88 | 07.03.12
70313 | TELHAS DE VIDRO ROMANA | M2 | 323.12 | 07.03.13
70314 | TELHA DE FIBROCIMENTO ONDULADA E=6MM | M2 | 16.79 | 07.03.14
70315 | TELHA DE FIBROCIMENTO ONDULADA E=8MM | M2 | 22.19 | 07.03.15
70317 | TELHA DE FIBROCIMENTO MAX H=125MM E=8MM | M2 | 36.71 | 07.03.17
70318 | TELHAS DE VIDRO PORTUGUESA | M2 | 410.5 | 07.03.18
70319 | TELHA DE VIDRO COLONIAL | M2 | 513.75 | 07.03.19
70320 | TELHA DE FIBROCIMENTO TRAPEZOIDAL C/ 43CM | M2 | 44.2 | 07.03.20
70321 | TELHA DE FIBROCIMENTO TRAPEZOIDAL C/ 49CM | M2 | 50.22 | 07.03.21
70322 | TELHA DE FIBROCIMENTO TRAPEZOIDAL C/ 90CM | M2 | 44.45 | 07.03.22
70323 | TELHA TECNOLOGIA CRFS MODULAR E=8MM | M2 | 55.97 | 07.03.23
70324 | TELHA TECNOLOGIA CRFS TRAPEZOIDAL 44CM E=8MM | M2 | 48.08 | 07.03.24
70325 | TELHA DE FIBROCIMENTO MODULADA | M2 | 60.82 | 07.03.25
70327 | TELHA TECNOLOGIA CRFS TRAPEZOIDAL 90CM E=8MM | M2 | 41.59 | 07.03.27
70328 | TELHA DE ALUMINIO ONDULADA ACAB. NATURAL E=0,5MM | M2 | 41.45 | 07.03.28
70329 | TELHA DE ALUMINIO ONDULADA ACAB. NATURAL E=0,7MM | M2 | 55.46 | 07.03.29
70330 | TELHA DE ALUMINIO TRAPEZOIDAL ACAB. NATURAL E=0,5MM | M2 | 39.62 | 07.03.30
70331 | TELHA DE ALUMINIO TRAPEZOIDAL ACAB. NATURAL E=0,7MM | M2 | 53.11 | 07.03.31
70332 | TELHA DE POLIESTER (PERFIL DA ONDULADA ALUMINIO) - E=1,2MM | M2 | 49.56 | 07.03.32
70333 | TELHA DE PVC RIGIDO TRANSLUCIDA - PERFIL FIBROCIMENTO ONDULADA | M2 | 49.81 | 07.03.33
70335 | TELHA DE POLIESTER (PERFIL DA TRAPEZOIDAL ALUMINIO) - E=1,2MM | M2 | 50.54 | 07.03.35
70337 | TELHA CALANDRADA ACO GALV NATURAL ONDULADA E=0,80M | M2 | 55.32 | 07.03.37
70338 | TELHA DE CONCRETO CINZA PEROLA / NATURAL | M2 | 26.67 | 07.03.38
70339 | TELHA DE CONCRETO COLORIDA | M2 | 28.86 | 07.03.39
70350 | TELHA DE ACO GALV PINT 1 FACE PO OU COIL-COATING ONDULADA E=0,5 MM | M2 | 45.9 | 07.03.50
70351 | TELHA CALANDRADA ACO GALVANIZADO PINTADA 1 FACE OND E=0,80MM | M2 | 76.99 | 07.03.51
70352 | TELHA DE ACO GALV PINT 1 FACE PO OU COIL-COATING ONDULADA E=0,65MM | M2 | 53.51 | 07.03.52
70353 | TELHA ACO GALV PINT 1 FACE PO/COIL-COATING TRAPEZ E=0,5MM H ATE 40MM | M2 | 45.8 | 07.03.53
70354 | TELHA ACO GALV PINT 1 FACE PO/COIL-COATING TRAPEZ E=0,65MM H ATE 40MM | M2 | 53.58 | 07.03.54
70355 | TELHA ACO GALV PINT 1 FACE PO/COIL-COATING TRAPEZ E=0,5MM H=100MM | M2 | 50.29 | 07.03.55
70356 | TELHA ACO GALV PINT 1 FACE PO/COIL-COATING TRAPEZ E=0,65MM H=100MM | M2 | 58.49 | 07.03.56
70357 | TELHA DE ACO GALV PINT 1 FACE PO OU COIL-COATING ONDULADA E=0.8MM | M2 | 61.08 | 07.03.57
70360 | TELHA DE POLIESTER (PERFIL DA ONDULADA FIBROCIMENTO) | M2 | 49.03 | 07.03.60
70361 | TELHA DE POLIESTER (PERFIL DA CANALETE 49/KALHETA) | M2 | 53.37 | 07.03.61
70362 | TELHA DE POLIESTER (PERFIL DA CANALETA 90/KACHETAO) | M2 | 51.34 | 07.03.62
70363 | TELHA DE POLIESTER (PERFIL DA MAXIPLAC) | M2 | 49.61 | 07.03.63
70364 | TELHA DE POLIESTER (PERFIL DA ONDULADA ACO) - E=1,2MM | M2 | 48.09 | 07.03.64
70365 | TELHA DE POLIESTER (PERFIL DA TRAPEZOIDAL ACO H ATE 40MM) - E=1,2MM | M2 | 49.83 | 07.03.65
70366 | TELHA DE POLIESTER (PERFIL DA TRAPEZOIDAL ACO H=100MM) - E=1,2MM | M2 | 53.02 | 07.03.66
70367 | TELHA DE POLIESTER (PERFIL DA ONDULADA CRFS) - E=1,2MM | M2 | 50.04 | 07.03.67
70368 | TELHA ACO GALV PINT 1 FACE PO/COIL-COATING TRAPEZ E=0,8MM H=40MM | M2 | 61.14 | 07.03.68
70369 | TELHA ACO GALV PINT 1 FACE PO/COIL-COATING TRAPEZ E=0,8MM H=100MM | M2 | 66.98 | 07.03.69
70370 | TELHA DE ACO GALV. ACAB. NATURAL OND. E=0,5MM | M2 | 39.61 | 07.03.70
70371 | TELHA DE ACO GALV.ACAB. NATURAL OND.E=0,65MM | M2 | 47.3 | 07.03.71
70372 | TELHA DE ACO GALV.ACAB. NATURAL OND.E=0,8MM | M2 | 54.98 | 07.03.72
70373 | TELHA DE ACO GALV.ACAB.NATURAL TRAPEZ.E=0,5MM H= ATÉ 40,0MM | M2 | 39.83 | 07.03.73
70374 | TELHA DE ACO GALV.ACAB. NATURAL TRAPEZ.E=0,5MM H=100,0MM | M2 | 45.65 | 07.03.74
70375 | TELHA DE ACO GALV. ACAB.NATURAL TRAPEZ.E=0,65MM H= ATÉ40,0MM | M2 | 47.35 | 07.03.75
70376 | TELHA DE ACO GALV.ACAB.NATURAL TRAPEZ. E=0,65MM H=100,0MM | M2 | 51.55 | 07.03.76
70377 | TELHA DE ACO GALV.ACAB.NATURAL TRAPEZ. E=0,8MM H=40,0MM | M2 | 55.03 | 07.03.77
70378 | TELHA DE ACO GALV.ACAB.NATURAL TRAPEZ.E=0,8MM H=100,0MM | M2 | 62.96 | 07.03.78
70379 | TELHA ACO GALV AUTO PORTANTE ACAB NATURAL E=0,8MM H=180MM | M2 | 65.89 | 07.03.79
70380 | TELHA CALANDRADA ACO GALV PINT 1 FACE PO/COIL-COATING OND E=0,65MM | M2 | 70.03 | 07.03.80
70381 | TELHA MULTIDOBRA/CALANDRADA ACO GALV PINT 1 FACE TRAP E=0,8MM | M2 | 69.3 | 07.03.81
70382 | TELHA MULTIDOBRA/CALANDRADA ACO GALV PINT 1 FACE TRAP E=0,65MM | M2 | 75.58 | 07.03.82
70383 | TELHA CALANDRADA ACO GALV NATURAL OND E=0,65MM | M2 | 60.19 | 07.03.83
70384 | TELHA MULTIDOBRA/CALANDRADA ACO GALVANIZADA NATURAL TRAP E=0,80MM | M2 | 60.51 | 07.03.84
70385 | TELHA MULTIDOBRA/CALANDRADA ACO GALVANIZADA NATURAL TRAP E=0,65MM | M2 | 60.77 | 07.03.85
70386 | TELHA ACO GALV AUTOPORTANTE ACAB NATURAL E=0,8MM H=260MM | M2 | 89.46 | 07.03.86
70388 | TELHA ACO GALV AUTOPORTANTE SAND LA DE ROCHA ACAB NAT E=0,8MM H=260MM | M2 | 132.01 | 07.03.88
70389 | TELHA ACO GALV AUTOPORTANTE SAND LA DE ROCHA ACAB NAT E=0,8MM H=180MM | M2 | 175.74 | 07.03.89
70390 | TELHA TECNOLOGIA CRFS ONDULADA E=6MM | M2 | 16.25 | 07.03.90
70391 | TELHA TECNOLOGIA CRFS ONDULADA E=8MM | M2 | 21.28 | 07.03.91
70397 | TELHA AÇO GALV TRAP SAND POLIURETANO PINT 1 FACE CHAPA 0,5MM E=30MM | M2 | 111.65 | 07.03.97
70398 | TELHA AÇO GALV TRAP SAND POLIURETANO PINT 1 FACE CHAPA 0,5MM E=50MM | M2 | 124.78 | 07.03.98
70399 | COBERTURAS | MV | 221.03 | 07.03.99
70400 | PECAS PARA COBERTURA |  |  | 07.04.00
70401 | CUMEEIRAS E ESPIGOES EMBOCADOS PARA TELHA DE BARRO FRANCESA | M | 11.6 | 07.04.01
70402 | CUMEEIRAS E ESPIGOES EMBOCADOS PARA TELHA DE BARRO PAULISTA | M | 11.45 | 07.04.02
70403 | CUMEEIRAS E ESPIGOES EMBOCADOS PARA TELHA DE BARRO PLAN | M | 18.93 | 07.04.03
70404 | CUMEEIRAS E ESPIGOES DE BARRO EMBOCADOS PARA TIPO ROMANA | M | 11.6 | 07.04.04
70406 | CUMEEIRA ACO GALV NATURAL P/ TELHA ZIPADA(PERFIL 305MM)FORNEC/MONT | M | 392.64 | 07.04.06
70407 | CUMEEIRA NORMAL P/ TELHA TECNOLOGIA CRFS ONDULADA | M | 22.28 | 07.04.07
70408 | CUMEEIRA ARTICULADA P/ TELHA TECNOLOGIA CRFS ONDULADA | M | 28.58 | 07.04.08
70409 | CUMEEIRA SHED P/ TELHA TECNOLOGIA CRFS ONDULADA | M | 19.82 | 07.04.09
70410 | CUMEEIRA NORMAL PARA TELHA DE FIBROCIMENTO ONDULADA | M | 23.57 | 07.04.10
70411 | CUMEEIRA ARTICULADA PARA TELHA DE FIBROCIMENTO ONDULADA | M | 27.94 | 07.04.11
70412 | CUMEEIRA SHED PARA TELHA DE FIBROCIMENTO ONDULADA | M | 15.61 | 07.04.12
70413 | CUMMEIRA ARTICULADA DE VENTILACAO PARA TELHA FIBROCIMENTO ONDULADA | M | 39.16 | 07.04.13
70414 | CUMEEIRA ARTICULADA DE VENTILACAO P/ TELHA TECNOLOGIA CRFS ONDULADA | M | 38.62 | 07.04.14
70415 | CUMEEIRA NORMAL PARA TELHA FIBROCIMENTO MODULADA | M | 41.13 | 07.04.15
70416 | CUMEEIRA ARTICULADA PARA TELHA FIBROCIMENTO MODULADA | M | 49.32 | 07.04.16
70417 | CUMEEIRA UNIVERSAL PARA TELHA FIBROCIMENTO ONDULADA | M | 16.12 | 07.04.17
70418 | CUMEEIRA SHED PARA TELHA DE ALUMINIO TRAPEZOIDAL | M | 39.43 | 07.04.18
70419 | ESPIGAO NORMAL P/ TELHA TECNOLOGIA CRFS ONDULADA | M | 19.57 | 07.04.19
70420 | CUMEEIRA NORMAL P/ TELHA DE FIBROCIMENTO TRAPEZOIDAL C/ 43CM | M | 26.46 | 07.04.20
70421 | CUMEEIRA NORMAL P/ TELHA DE FIBROCIMENTO TRAPEZOIDAL C/ 49CM | M | 47.58 | 07.04.21
70422 | CUMEEIRA NORMAL P/ TELHA DE FIBROCIMENTO TRAPEZOIDAL C/ 90CM | M | 38.91 | 07.04.22
70424 | CUMEEIRA ARTICULADA P/ TELHA DE FIBROCIMENTO TRAPEZOIDAL C/ 49CM | M | 81.25 | 07.04.24
70425 | CUMEEIRA ARTICULADA P/ TELHA DE FIBROCIMENTO TRAPEZOIDAL C/ 90CM | M | 33.79 | 07.04.25
70426 | TELHA DE VENTILACAO P/ TELHA TECNOLOGIA CRFS ONDULADA | UN | 75.58 | 07.04.26
70428 | TELHA DE CLARABOIA P/ TELHA TECNOLOGIA CRFS ONDULADA | UN | 79.16 | 07.04.28
70429 | ARESTA P/ TELHA TECNOLOGIA CRFS ONDULADA | M | 19.7 | 07.04.29
70431 | CUMEEIRA SHED PARA TELHA DE ALUMINIO ONDULADA ACAB. NATURAL | M | 36.3 | 07.04.31
70432 | CUMEEIRA PARA TELHA DE ALUMINIO ONDULADA ACAB. NATURAL E=0,8MM | M | 43.62 | 07.04.32
70433 | CUMEEIRA PARA TELHA DE ALUMINIO TRAPEZOIDAL ACAB. NATURAL E=0,8MM | M | 42.34 | 07.04.33
70434 | CUMEEIRA ACO PINT PO/COIL-COATING PERFIL OND/TRAP E=0,65MM H ATE 40MM | M | 29.04 | 07.04.34
70435 | CUMEEIRA DE ACO PINT PO OU COIL-COATING LISA OU LISA DENTADA E=0.5MM | M2 | 22.33 | 07.04.35
70436 | DOMOS P/ VENTILACAO P/ TELHA TECNOLOGIA CRFS ONDULADA | UN | 101.45 | 07.04.36
70437 | CUMEEIRA ACO GALV PINT PO/COIL-COATING PERFIL TRAPEZ H=100MM E=0,65MM | M | 48.71 | 07.04.37
70438 | ESPIGAO NORMAL PARA TELHA FIBROCIMENTO ONDULADA | M | 22.26 | 07.04.38
70439 | RUFO P/ TELHA TECNOLOGIA CRFS ONDULADA | M | 17.13 | 07.04.39
70440 | CUMEEIRA DE ACO NATURAL LISA OU LISA DENTADA E=0,5MM | M | 31.45 | 07.04.40
70441 | CUMEEIRA DE ACO NATURAL PERFIL ONDUL OU TRAP E=0,65MM H ATE 40MM | M | 50.03 | 07.04.41
70442 | CUMEEIRA DE ACO GALV NATURAL PERFIL TRAP E=0,5MM H=100MM | M | 55.44 | 07.04.42
70443 | TELHA DE VENTILACAO EM TELHADO DE FIBROCIMENTO ONDULADO | UN | 79.11 | 07.04.43
70444 | RUFO DE ACO NATURAL SIMPLES E=0,5MM | M | 14.95 | 07.04.44
70445 | RUFO LISO DE ACO GALV NATURAL E=0,65MM CORTE ATE 300MM | M | 24.16 | 07.04.45
70446 | TELHA DE CLARABOIA EM TELHADO DE FIBROCIMENTO ONDULADO | UN | 71.91 | 07.04.46
70447 | RUFO LISO DE ACO GALV NATURAL E=0,65MM CORTE ATE 400MM | M | 24.73 | 07.04.47
70448 | RUFO LISO DE ACO GALV NATURAL E=0,65MM CORTE ATE 600MM | M | 32.54 | 07.04.48
70449 | RUFO LISO DE ACO GALV NATURAL E=0,65MM CORTE ACIMA DE 600MM | M | 44.23 | 07.04.49
70450 | ARESTA PARA TELHA DE FIBROCIMENTO ONDULADA | M | 19.25 | 07.04.50
70451 | RUFO LISO DE ALUMINIO ACAB. NATURAL E=0,8MM CORTE 0,16M | M | 19.32 | 07.04.51
70452 | RUFO LISO DE ALUMINIO ACAB. NATURAL E=O,8MM CORTE 0,25M | M | 23.92 | 07.04.52
70453 | RUFO LISO DE ALUMINIO ACAB. NATURAL E=0,8MM CORTE 0,33M | M | 30.87 | 07.04.53
70454 | RUFO LISO DE ALUMINIO ACAB. NATURAL E=0,8MM CORTE 0,50M | M | 50.91 | 07.04.54
70455 | RUFO LISO DE ALUMINIO ACAB. NATURAL E=0,8MM CORTE 1,00M | M | 88.22 | 07.04.55
70456 | RUFO PARA TELHA FIBROCIMENTO MODULADA | M | 27.2 | 07.04.56
70457 | RUFO DENTADO ACO GALV NATURAL E=0,65MM CORTE ATE 300MM | M | 23.48 | 07.04.57
70458 | RUFO DENTADO ACO GALV NATURAL E=0,65MM CORTE ATE 400MM | M | 27.74 | 07.04.58
70459 | RUFO DENTADO ACO GALV NATURAL E=0,65MM CORTE ATE 600MM | M | 37.26 | 07.04.59
70460 | DOMOS PARA VENTILACAO DE FIBRO-CIMENTO | UN | 99.59 | 07.04.60
70461 | DOMO DE ACRILICO COM CAIXILHO DE ALUMINIO | M2 | 386.36 | 07.04.61
70462 | TAMPAO P/ TELHA DE FIBROCIMENTO TRAPEZOIDAL C/ 43CM | UN | 8.95 | 07.04.62
70463 | TAMPAO P/ TELHA DE FIBROCIMENTO TRAPEZOIDAL C/ 49CM | UN | 10.18 | 07.04.63
70464 | TAMPAO P/ TELHA DE FIBROCIMENTO TRAPEZOIDAL C/ 90CM | UN | 15.52 | 07.04.64
70465 | RUFO DENTADO ACO GALV NATURAL E=0,65MM CORTE ACIMA DE 600MM | M | 52.1 | 07.04.65
70466 | PLACA P/ VENTILACAO DE CUMEEIRA P/ TELHA FIBROCIMENTO ONDULADA | M | 22.89 | 07.04.66
70467 | PLACA DE VENTILACAO P/ TELHA FIBROCIMENTO TRAPEZOIDAL C/ 43CM | UN | 9.56 | 07.04.67
70468 | PLACA DE VENTILACAO P/ TELHA FIBROCIMENTO TRAPEZOIDAL C/ 49CM | UN | 2.95 | 07.04.68
70469 | PLACA DE VENTILACAO P/ TELHA FIBROCIMENTO TRAPEZOIDAL C/ 90CM | UN | 6.45 | 07.04.69
70471 | CUMEEIRAS E ESPIGOES DE BARRO EMBOCADOS PARA TIPO PORTUGUESA | M | 11.4 | 07.04.71
70473 | RUFO PARA TELHA DE FIBROCIMENTO TRAPEZOIDAL C/ 49CM | M | 35.47 | 07.04.73
70474 | RUFO PARA TELHA DE FIBROCIMENTO TRAPEZOIDAL C/ 90CM | M | 12.72 | 07.04.74
70475 | CUMEEIRAS E ESPIGOES DE BARRO EMBOCADOS PARA TIPO COLONIAL | M | 10.71 | 07.04.75
70476 | RUFO PARA TELHA FIBROCIMENTO ONDULADA | M | 14.14 | 07.04.76
70477 | RUFO DENTADO ACO GALV PINT PO/COIL-COATING E=0,65MM CORTE ATE 300MM | M | 26.38 | 07.04.77
70478 | RUFO DENTADO ACO GALV PINT PO/COIL-COATING E=0,65MM CORTE ATE 400MM | M | 32.71 | 07.04.78
70479 | RUFO DENTADO ACO GALV PINT PO/COIL-COATING E=0,50MM CORTE ATE 300MM | M | 24.27 | 07.04.79
70480 | RUFO DENTADO ACO GALV PINT PO/COIL-COATING E=0,50MM CORTE ATE 400MM | M | 29.9 | 07.04.80
70481 | RUFO DENTADO ACO GALV PINT PO/COIL-COATING E=0,50MM CORTE ATE 600MM | M | 47.09 | 07.04.81
70482 | RUFO DENTADO ACO GALV PINT PO/COIL-COATING E=0,50MM CORTE ACIMA 600MM | M | 68.37 | 07.04.82
70483 | RUFO DENTADO ACO GALV PINT PO/COIL-COATING E=0,65MM CORTE ATE 600MM | M | 51.27 | 07.04.83
70485 | RUFO DE ACO PINTADO PO OU COIL-COATING SIMPLES E=0,5MM | M2 | 15.57 | 07.04.85
70486 | RUFO LISO ACO GALV PINT PO OU COIL-COATING E=0,65MM CORTE ATE 300MM | M | 26.83 | 07.04.86
70487 | RUFO LISO ACO GALV PINT PO/COIL-COATING E=0,65MM CORTE ATE 400MM | M | 33.62 | 07.04.87
70488 | RUFO LISO ACO GALV PINT PO/COIL-COATING E=0,65MM CORTE ATE 600MM | M | 53.79 | 07.04.88
70489 | RUFO LISO ACO GALV PINT PO/COIL-COATING E=0,65MM CORTE ACIMA 600MM | M | 74.21 | 07.04.89
70490 | RUFO LISO ACO GALV PINT PO/COIL-COATING E=0,50MM CORTE ATE 300MM | M | 24.54 | 07.04.90
70491 | RUFO LISO ACO GALV PINT PO/COIL-COATING E=0,50MM CORTE ATE 400MM | M | 30.59 | 07.04.91
70492 | RUFO LISO ACO GALV PINT PO/COIL-COATING E=0,50MM CORTE ATE 600MM | M | 48.59 | 07.04.92
70493 | RUFO LISO ACO GALV PINT PO/COIL-COATING E=0,50MM CORTE ACIMA 600MM | M | 74.1 | 07.04.93
70494 | RUFO DENTADO ACO GALV PINT PO/COIL-COATING E=0,65MM CORTE ACIMA 600MM | M | 74.84 | 07.04.94
70495 | RUFOS ONDULADOS DE ALUMINIO ACAB. NATURAL ESP 0,8MM | M | 46.65 | 07.04.95
70496 | RUFO TRAPEZOIDAL DE ALUMINIO ACAB. NATURAL ESP 0,8MM | M | 49.99 | 07.04.96
70497 | CONTRA RUFO ONDULADO DE ALUMINIO ESP 0,8MM | M | 55.12 | 07.04.97
70498 | CONTRA RUFO TRAPEZOIDAL DE ALUMINIO ESP 0,8MM | M | 52.4 | 07.04.98
70499 | PECAS PARA COBERTURA | MV | 221.03 | 07.04.99
70500 | FECHAMENTOS / VEDACOES / PECAS PARA COBERTURA |  |  | 07.05.00
70501 | FECHAMENTO DE OITAO C/ TELHA ONDULADA FIBROC ESP 8 MM | M2 | 22.15 | 07.05.01
70502 | FECHAMENTO DE OITAO C/ TELHA TECNOLOGIA CRFS ONDULADA E=8MM | M2 | 21.28 | 07.05.02
70503 | DE OITAO COM CHAPA LISA DE FIBRO-CIMENTO COM ESPESSURA DE 8 MM | M2 | 37.92 | 07.05.03
70504 | FECHAMENTO TELHA PERF GALV PINT PO 2 FACES TRAP E=0,95MM H=40MM | M2 | 101.18 | 07.05.04
70506 | FECHAMENTO TELHA PERFURADA GALV PINT 2 FACES E=0,9 | M2 | 120.97 | 07.05.06
70510 | VEDACAO LATERAL DE COBERTURA COM TELA DE NYLON | M2 | 78.73 | 07.05.10
70520 | GRADE DE PROTECAO EM MADEIRA PINTADA (PROJ. EMERGENCIA) | M | 23.58 | 07.05.20
70540 | CUMEEIRA P/ TELHA AUTOP ACO GALV ACAB NAT LISA/DENT H=180MM ATE 260MM | M | 66.1 | 07.05.40
70541 | CUMEEIRA NORMAL PARA TELHA TECNOLOGIA CRFS MODULAR | M | 54.2 | 07.05.41
70542 | CUMEEIRA ARTICULADA PARA TELHA TECNOLOGIA CRFS MODULAR | M | 65.17 | 07.05.42
70545 | RUFO PARA TELHA TECNOLOGIA CRFS MODULAR | M | 35.36 | 07.05.45
70546 | CUMEEIRA NORMAL PARA TELHA TECNOLOGIA CRFS TRAPEZOIDAL 44CM | M | 42.46 | 07.05.46
70568 | CUMEEIRA NORMAL PARA TELMHA TECNOLOGIA CRFS TRAPEZOIDAL 90CM | M | 49.11 | 07.05.68
70569 | CUMEEIRA ARTICULADA PARA TELHA TECNOLOGIA CRFS TRAPEZOIDAL 90CM | M | 63.51 | 07.05.69
70577 | RUFO PARA TELHA TECNOLOGIA CRFS TRAPEZOIDAL 90CM | M | 20.74 | 07.05.77
70599 | FECHAMENTOS E/OU VEDACOES | MV | 221.03 | 07.05.99
75000 | DEMOLICOES |  |  | 07.50.00
75001 | DEMOLICAO DE TELHA FIBRO CIMENTO TRAPEZOIDAL | M2 | 2.22 | 07.50.01
76000 | RETIRADAS |  |  | 07.60.00
76001 | ESTRUT DE MADEIRA EM TESOURA,PONTAL OU MISTA P/TELHA BARRO SOBRE LAJE | M2 | 9.6 | 07.60.01
76002 | ESTRUTURA DE MADEIRA EM TESOURA PARA TELHAS DE BARRO SOBRE VAO LIVRE | M2 | 13.6 | 07.60.02
76005 | ESTRUT DE MADEIRA EM TESOURA,PONTAL OU MISTA P/TELHA FIBRO-CIM SB LAJE | M2 | 6.4 | 07.60.05
76006 | ESTRUT DE MADEIRA EM TESOURA,PARA TELHA DE FIBRO-CIM SOBRE VAO LIVRE | M2 | 10.4 | 07.60.06
76010 | VIGAMENTO DE APOIO P/TELHAS DE BARRO/FIBRO-CIM/AL/PLAST/PLANA PRE-FAB | M | 1.6 | 07.60.10
76015 | DE CAIBROS | M | 0.96 | 07.60.15
76016 | DE RIPAS | M | 0.16 | 07.60.16
76020 | DE FERRAGENS PARA ESTRUTURA DE MADEIRA | UN | 2.4 | 07.60.20
76050 | TELHAS DE BARRO | M2 | 2.37 | 07.60.50
76051 | TELHAS DE BARRO - S/REAPROV | M2 | 1.63 | 07.60.51
76055 | CUMEEIRAS E ESPIGOES DE BARRO | M | 2.19 | 07.60.55
76056 | CUMEEIRAS E ESPIGOES DE BARRO - S/REAPROV | M | 0.54 | 07.60.56
76060 | TELHAS OND DE FIBRO-CIM/PLAST OU ALUM/PLANA PRE FAB | M2 | 2.98 | 07.60.60
76061 | TELHAS OND DE FIBRO-CIM/PLAST OU ALUM/PLANA PRE FAB - S/REAPROV | M2 | 2.07 | 07.60.61
76065 | CUMEEIRAS, ESPIGOES E RUFOS DE FIBRO-CIMENTO | M | 3.71 | 07.60.65
76066 | CUMEEIRAS, ESPIGOES E RUFOS DE FIBRO-CIMENTO - S/REAPROV | M | 0.92 | 07.60.66
76099 | RETIRADAS | MV | 221.03 | 07.60.99
77000 | RECOLOCACAO |  |  | 07.70.00
77001 | DE RIPAS | M | 0.32 | 07.70.01
77002 | DE CAIBROS | M | 2.29 | 07.70.02
77003 | DE VIGAS | M | 6.05 | 07.70.03
77010 | DE FERRAGEM PARA ESTRUTURA DE MADEIRA | UN | 5.6 | 07.70.10
77050 | DE TELHAS DE BARRO TIPO FRANCESA / ROMANA | M2 | 10.2 | 07.70.50
77052 | DE TELHA DE BARRO TIPO PLAN | M2 | 9 | 07.70.52
77055 | DE TELHA DE CIMENTO-AMIANTO, PLASTICO OU ALUMINIO | M2 | 6.4 | 07.70.55
77080 | DE CUMEEIRAS E ESPIGOES DE BARRO | M | 7.22 | 07.70.80
77081 | DE CUMEEIRAS, ESPIGOES E RUFOS DE CIMENTO-AMIANTO | M | 3.2 | 07.70.81
77099 | RECOLOCACOES DE COBERTURA | MV | 221.03 | 07.70.99
78000 | CONSERVACAO - COBERTURA |  |  | 07.80.00
78001 | RIPAS DE PEROBA DE 5 X 1,2 CM | M | 1.91 | 07.80.01
78002 | CAIBRO DE PEROBA DE 5 X 6 CM | M | 8.36 | 07.80.02
78003 | TABUA DE PEROBA DE 12 X 3 CM | M | 8.09 | 07.80.03
78004 | VIGA DE PEROBA DE 6 X 12 CM | M | 20.31 | 07.80.04
78005 | VIGA DE PEROBA DE 6 X 16 CM | M | 26.78 | 07.80.05
78006 | RIPA DE MADEIRA (GARAPERA) 5X2CM | M | 2.61 | 07.80.06
78008 | SARRAFO DE CEDRINHO 10X2,5CM (BRUTO) | ML | 3.33 | 07.80.08
78009 | PECAS ESPECIAIS DE PEROBA | M3 | 2697.64 | 07.80.09
78014 | PARAFUSO P/ FIXACAO TELHA FIBROC OND/MOD/MAXIPLAC 5/16" X 110 MM GALV | UN | 3.4 | 07.80.14
78015 | PARAFUSO TIPO FRANCES, COM PORCA E ARRUELA | UN | 2.31 | 07.80.15
78016 | FERRO CHATO EM "U" DE 2"X 1.1/4" COM PARAFUSOS, PARA PENDURAL | UN | 7.32 | 07.80.16
78017 | ESTRIBO DE FERRO REDONDO DE DIAM 1/2", PORCAS E CHAPA | UN | 9.53 | 07.80.17
78018 | CHAPA DE EMENDA DE 2" X 1.1/4" | UN | 9.22 | 07.80.18
78019 | PARAFUSO PARA FIXACAO DE TELHA FIBROCIMENTO ONDULADA | UN | 2.15 | 07.80.19
78020 | PARAFUSO OU GANCHO P/ FIXACAO TELHA FIBROCIMENTO MAX E MODULADA | UN | 2.63 | 07.80.20
78021 | TERMINAL PARA BEIRAL DE TELHA ONDULADA - FIBROCIMENTO | M | 8.7 | 07.80.21
78030 | TELHAS DE BARRO FRANCESA | M2 | 26.56 | 07.80.30
78031 | TELHAS DE VIDRO TIPO FANCESA PARA ILUMINACAO | M2 | 374.88 | 07.80.31
78032 | CUMEEIRAS E ESPIGOES DE BARRO EMBOCADAS PARA TELHAS FRANCESAS | M | 11.6 | 07.80.32
78033 | DE OITAO EM TABUAS DE PINHO MACHO E FEMEA | M2 | 50.55 | 07.80.33
78063 | TELHAS VOGATEX DE FIBRO-CIMENTO ESPESSURA DE 4 MM | M2 | 9.31 | 07.80.63
78087 | PARAFUSO PARA FIXACAO TELHA FIBROCIMENTO TRAPEZOIDAL C/ 43CM | UN | 2.9 | 07.80.87
78088 | PARAFUSO PARA FIXACAO TELHA FIBROCIMENTO TRAPEZOIDAL C/ 90CM | UN | 3.55 | 07.80.88
78089 | PARAFUSO P/ FIXACAO TELHA FIBROCIMENTO TRAPEZOIDAL C/ 0,49 M | UN | 3.13 | 07.80.89
78090 | AMARRACAO DE TELHAS DE BARRO COM ARAME DE COBRE | M2 | 5.69 | 07.80.90
78091 | EMBOCAMENTO DE BEIRAL EM TELHAS DE BARRO | M | 5.27 | 07.80.91
78099 | SERVICOS DE COBERTURA | MV | 221.03 | 07.80.99
80000 | INSTALACOES HIDRAULICAS |  |  | 08.00.00
80100 | CAVALETE E ABRIGO |  |  | 08.01.00
80101 | AC-04 ABRIGO E CAVALETE DE 3/4" COMPLETO 85X65X30CM | UN | 479.01 | 08.01.01
80102 | AC-05 ABRIGO E CAVALETE DE 1" COMPLETO 85X65X30CM | UN | 499.93 | 08.01.02
80103 | AC-06 ABRIGO E CAVALETE DE 1 1/4" COMPLETO 200X90X40CM | UN | 1135.06 | 08.01.03
80104 | AC-07 ABRIGO E CAVALETE DE 1 1/2" COMPLETO 200X90X40CM | UN | 1154.74 | 08.01.04
80105 | AC-08 ABRIGO E CAVALETE DE 2" COMPLETO 245X110X40CM | UN | 3182.06 | 08.01.05
80110 | ABRIGO PARA CAVALETE COM PORTINHOLA DE CHAPA DE ACO | UN | 323.64 | 08.01.10
80115 | CAVALETE DE 3/4" - (TUBO E CONEXOES DE FERRO GALVANIZADO) | UN | 129.86 | 08.01.15
80116 | CAVALETE DE 1" - (TUBO E CONEXOES DE FERRO GALVANIZADO) | UN | 159.29 | 08.01.16
80117 | CAVALETE DE 1.1/2" - (TUBO E CONEXOES DE FERRO GALVANIZADO) | UN | 221.95 | 08.01.17
80199 | SERVICOS EM CAVALETE E ABRIGO | MV | 221.03 | 08.01.99
80200 | ABRIGO E REDE DE GAS |  |  | 08.02.00
80201 | AG-04 ABRIGO PARA GAS COM 2 CILINDROS DE 45 KG | UN | 3060.18 | 08.02.01
80202 | AG-05 ABRIGO PARA GAS COM 4 CILINDROS DE 45 KG | UN | 4390.98 | 08.02.02
80203 | AG-06 ABRIGO PARA GAS COM 6 CILINDROS DE 45 KG | UN | 5613.99 | 08.02.03
80204 | AG-07 ABRIGO PARA MEDIDOR COMGAS 60X60X30CM | UN | 664.55 | 08.02.04
80205 | AG-08 ABRIGO PARA GAS COM 2 BUJOES DE 13 KG | UN | 804.88 | 08.02.05
80216 | PROTECAO ANTICORROSIVA PARA RAMAIS SOB A TERRA | M | 6.63 | 08.02.16
80217 | PROTECAO MECANICA PARA RAMAIS SOB ATERRA | M | 4.26 | 08.02.17
80220 | SG-01 SIFAO PARA REDE DE GAS | UN | 75.7 | 08.02.20
80221 | VG-01 VALVULA E REGULADOR DE PRESSAO DE GAS | UN | 388.17 | 08.02.21
80240 | TUBO ACO GALV NBR5590-CLASSE PESADA DN 20MM (3/4") INCL CONEXOES | M | 71.37 | 08.02.40
80241 | TUBO ACO GALV NBR5590-CLASSE PESADA DN 25MM (1") INCL CONEXOES | M | 78.64 | 08.02.41
80242 | TUBO ACO GALV NBR5590-CLASSE PESADA DN 32MM (1 1/4") INCL CONEXOES | M | 101.71 | 08.02.42
80243 | TUBO ACO GALV NBR5590-CLASSE PESADA DN 40MM (1 1/2") INCL CONEXOES | M | 110.94 | 08.02.43
80250 | ENVOLVIMENTO C/ TUBO DE PVC DN 150MM EM TUBULACAO DE GAS DE RUA | M | 24.06 | 08.02.50
80260 | TUBO DE COBRE P/ GAS CLASSE A S/COST DN=1/2 (15) SOLDA FOSCOPER | M | 39.38 | 08.02.60
80261 | TUBO DE COBRE P/ GAS CLASSE A S/COST DN=3/4 (22) SOLDA FOSCOPER | M | 49.65 | 08.02.61
80262 | TUBO DE COBRE P/ GAS CLASSE A S/COST DN=1 (28) SOLDA FOSCOPER | M | 59.26 | 08.02.62
80263 | TUBO DE COBRE P/ GAS CLASSE A S/COST DN=1 1/4 (35) SOLDA FOSCOPER | M | 75.98 | 08.02.63
80264 | TUBO DE COBRE P/ GAS CLSSE A S/COST DN=1 1/2 (42) SOLDA FOSCOPER | M | 88.25 | 08.02.64
80299 | SERVICOS EM ABRIGO E REDE DE GAS | MV | 221.03 | 08.02.99
80300 | REDE DE AGUA FRIA: TUBULACOES |  |  | 08.03.00
80301 | TUBO ACO GALVANIZ NBR5580-CL MEDIA, DN15MM (1/2") - INCL CONEXOES | M | 27.14 | 08.03.01
80302 | TUBO ACO GALVANIZ NBR5580-CL MEDIA, DN20MM (3/4") - INCL CONEXOES | M | 29.1 | 08.03.02
80303 | TUBO ACO GALVANIZ NBR5580-CL MEDIA, DN25MM (1") - INCL. CONEXOES | M | 41.53 | 08.03.03
80304 | TUBO ACO GALVANIZ NBR 5580-CL MEDIA, DN32MM (1 1/4")-INCL CONEXOES | M | 50.91 | 08.03.04
80305 | TUBO ACO GALVANIZ NBR5580-CL MEDIA, DN40MM (1 1/2")-INCL CONEXOES | M | 55.93 | 08.03.05
80306 | TUBO ACO GALVANIZ NBR5580-CL MEDIA, DN50MM (2") - INCL CONEXOES | M | 72.63 | 08.03.06
80307 | TUBO ACO GALVANIZ NBR5580-CL MEDIA, DN65MM (2 1/2") - INCL CONEXOES | M | 87.8 | 08.03.07
80308 | TUBO ACO GALVANIZ NBR5580-CL MEDIA, DN80MM (3")-INCL CONEXOES | M | 100.79 | 08.03.08
80309 | TUBO ACO GALVANIZ NBR5580-CL MEDIA, DN100MM (4")-INCL CONEXOES | M | 133.94 | 08.03.09
80310 | TUBO ACO GALVANIZ NBR5580-CL MEDIA, DN 150MM (6") - INCL CONEXOES | M | 249.03 | 08.03.10
80312 | PROTECAO ANTICORROSIVA PARA RAMAIS SOB A TERRA | M | 6.63 | 08.03.12
80315 | TUBO DE PVC RIGIDO JUNTA SOLDAVEL DN 20MM (1/2") INCL CONEXOES | M | 8.31 | 08.03.15
80316 | TUBO DE PVC RIGIDO JUNTA SOLDAVEL DN 25MM (3/4") INCL CONEXOES | M | 10.45 | 08.03.16
80317 | TUBO DE PVC RIGIDO JUNTA SOLDAVEL DN 32MM (1") INCL CONEXOES | M | 15.95 | 08.03.17
80318 | TUBO DE PVC RIGIDO JUNTA SOLDAVEL DN 40MM (1.1/4") INCL CONEXOES | M | 20.91 | 08.03.18
80319 | TUBO DE PVC RIGIDO JUNTA SOLDAVEL DN 50MM (1.1/2") INCL CONEXOES | M | 22.76 | 08.03.19
80320 | TUBO DE PVC RIGIDO JUNTA SOLDAVEL DN 60MM (2") INCL CONEXOES | M | 33.11 | 08.03.20
80321 | TUBO DE PVC RIGIDO JUNTA SOLDAVEL DN 75MM (2.1/2") INCL CONEXOES | M | 46.55 | 08.03.21
80322 | TUBO DE PVC RIGIDO JUNTA SOLDAVEL DN 85MM (3") INCL CONEXOES | M | 56.05 | 08.03.22
80323 | TUBO DE PVC RIGIDO JUNTA SOLDAVEL DN 110MM (4") INCL CONEXOES | M | 81.66 | 08.03.23
80399 | SERVICOS EM REDE DE AGUA FRIA | MV | 221.03 | 08.03.99
80400 | REDE DE AGUA FRIA: DEMAIS SERVICOS |  |  | 08.04.00
80401 | REGISTRO DE GAVETA BRUTO DN 15MM (1/2") | UN | 25.26 | 08.04.01
80402 | REGISTRO DE GAVETA BRUTO DN 20MM (3/4") | UN | 27.44 | 08.04.02
80403 | REGISTRO DE GAVETA BRUTO DN 25MM (1") | UN | 35.8 | 08.04.03
80404 | REGISTRO DE GAVETA BRUTO DN 32MM (1 1/4") | UN | 49.69 | 08.04.04
80405 | REGISTRO DE GAVETA BRUTO DN 40MM 1 1/2" | UN | 58.99 | 08.04.05
80406 | REGISTRO DE GAVETA BRUTO DN 50MM (2") | UN | 79.37 | 08.04.06
80407 | REGISTRO DE GAVETA BRUTO DN 65MM (2 1/2") | UN | 196.59 | 08.04.07
80408 | REGISTRO DE GAVETA BRUTO DN 80MM (3") | UN | 263.47 | 08.04.08
80409 | REGISTRO DE GAVETA BRUTO DN 100MM (4") | UN | 413.8 | 08.04.09
80415 | REGISTRO DE PRESSAO BRUTO DE 1/2" | UN | 34.17 | 08.04.15
80416 | REGISTRO DE PRESSAO BRUTO DE 3/4" | UN | 36.97 | 08.04.16
80421 | REGISTRO DE GAVETA COM CANOPLA CROMADA DN 15MM (1/2") | UN | 46.92 | 08.04.21
80422 | REGISTRO DE GAVETA COM CANOPLA CROMADA DN 20MM (3/4") | UN | 55.15 | 08.04.22
80423 | REGISTRO DE GAVETA COM CANOPLA CROMADA DN 25MM (1") | UN | 60.81 | 08.04.23
80424 | REGISTRO DE GAVETA COM CANOPLA CROMADA DN 32MM (1 1/4") | UN | 81.55 | 08.04.24
80425 | REGISTRO DE GAVETA COM CANOPLA CROMADA DN 40MM (1 1/2") | UN | 95.77 | 08.04.25
80431 | REGISTRO DE PRESSAO C/ CANOPLA CROMADA DN 15MM (1/2") | UN | 46.42 | 08.04.31
80432 | REGISTRO DE PRESSAO C/ CANOPLA CROMADA DN 20MM (3/4") | UN | 55.4 | 08.04.32
80441 | VALVULA DE DESCARGA COMUM COM CANOPLA CROMADA LISA DN 32MM (1 1/4") | UN | 103.67 | 08.04.41
80442 | VALVULA DE DESCARGA COMUM COM CANOPLA CROMADA LISA DN 40MM (1 1/2") | UN | 103.67 | 08.04.42
80443 | VALVULA DE DESCARGA C/ REG INCORP DN=32MM(1 1/4) ACAB ANTIVANDALISMO | UN | 239.74 | 08.04.43
80444 | VALVULA DE DESCARGA C/ REG INCORP DN=40MM(1 1/2) ACAB ANTIVANDALISMO | UN | 239.56 | 08.04.44
80448 | VALVULA DE DESCARGA DE FECHAMENTO AUTOMATICO PARA MICTORIO | UN | 188.19 | 08.04.48
80451 | VALVULA DE DESCARGA C/REG INCORP DN 32MM (1 1/4") C/ ACAB SIMPLES | UN | 164.09 | 08.04.51
80452 | VALVULA DE DESCARGA C/REG INCORP DN 40MM (1 1/2") C/ ACAB SIMPLES | UN | 158.04 | 08.04.52
80460 | ENVELOPE DE CONCRETO PARA DUTOS | M | 11.99 | 08.04.60
80499 | SERVICOS EM REDE DE AGUA FRIA | MV | 221.03 | 08.04.99
80700 | REDE DE INCENDIO: TUBULACOES |  |  | 08.07.00
80702 | TUBO ACO GALVANIZ NBR5580-CL MEDIA, DN65MM (2 1/2")- INCL CONEXOES | M | 87.8 | 08.07.02
80703 | TUBO ACO GALVANIZ NBR5580-CL MEDIA, DN80MM (3")-INCL CONEXOES | M | 100.79 | 08.07.03
80704 | TUBO ACO GLAVANIZ NBR5580-CL MEDIA, DN100MM (4")-INCL CONEXOES | M | 133.94 | 08.07.04
80705 | TUBO ACO GALVANIZ NBR5580-CL MEDIA, DN 150MM (6") - INCL CONEXOES | M | 249.03 | 08.07.05
80710 | PROTECAO ANTI CORROSIVA PARA RAMAIS SOB A TERRA | M | 6.63 | 08.07.10
80799 | SERVICOS EM REDE DE INCENDIO | MV | 221.03 | 08.07.99
80800 | REDE DE INCENDIO: DEMAIS SERVICOS |  |  | 08.08.00
80802 | REGISTRO DE GAVETA BRUTO DN 65MM (2 1/2") | UN | 196.59 | 08.08.02
80803 | REGISTRO DE GAVETA BRUTO DN 80MM (3") | UN | 263.47 | 08.08.03
80804 | REGISTRO DE GAVETA BRUTO DN 100MM (4") | UN | 413.8 | 08.08.04
80810 | REGISTRO GLOBO ANGULAR AMARELO 2 1/2" | UN | 150.11 | 08.08.10
80812 | REGISTRO DE RECALQUE NO PASSEIO (RR-01) | UN | 390.04 | 08.08.12
80815 | VALVULA DE RETENCAO VERT.BRONZE TIPO LEVE DE 2 1/2" | UN | 117.1 | 08.08.15
80816 | VALVULA DE RETENCAO VERT.BRONZE TIPO LEVE DE 3" | UN | 154.91 | 08.08.16
80817 | VALVULA DE RETENCAO VERT.BRONZE TIPO LEVE DE 4" | UN | 256.65 | 08.08.17
80821 | HIDRANTE COM REGISTRO TIPO GLOBO AMARELO DE 2 1/2" | UN | 112.26 | 08.08.21
80822 | ABRIGO PARA HIDRANTE 0,60X0,90X0,20 M | UN | 191.64 | 08.08.22
80825 | AH-02 ABRIGO PARA HIDRANTE COMPLETO COM MANGUEIRA DE 1 1/2" - 30M | UN | 876.59 | 08.08.25
80826 | AH-03 ABRIGO PARA HIDRANTE COMPLETO COM MANGUEIRA DE 2 1/2" - 30M | UN | 1179.81 | 08.08.26
80830 | MANGUEIRA COM UNIAO DE ENGATE RAPIDO DE 1 1/2" | M | 16.94 | 08.08.30
80831 | MANGUEIRA COM UNIAO DE ENGATE RAPIDO DE 2 1/2" | M | 26.19 | 08.08.31
80835 | ESGUICHO DE LATAO C/ENGATE RAPIDO ORIFICIO DE 1/2" | UN | 28.25 | 08.08.35
80836 | ESGUICHO DE LATAO C/ENGATE RAPIDO ORIFICIO DE 5/8" | UN | 28.61 | 08.08.36
80837 | ESGUICHO DE LATAO C/ENGATE RAPIDO ORIFICIO DE 3/4" | UN | 54.03 | 08.08.37
80840 | CJ MOTOR-BOMBA TRIFASICO CENTRIF VAZAO 47000 L/H AM 20 MCA POT 5 HP | UN | 1429.46 | 08.08.40
80841 | VALVULA RETENCAO HORIZ BRONZE DE 2 1/2" | UN | 158.85 | 08.08.41
80842 | VALVULA RETENCAO HORIZONTAL DE BRONZE DE 3" | UN | 188.23 | 08.08.42
80843 | VALVULA RETENCAO HORIZONTAL BRONZE DE 4" | UN | 314.9 | 08.08.43
80844 | EXTINTORES MANUAIS DE CO2 CAPACIDADE 4KG | UN | 335.45 | 08.08.44
80845 | EXTINTORES MANUAIS DE CO2 COM CAPACIDADE DE 6 KG | UN | 348.21 | 08.08.45
80846 | EXTINTORES MANUAIS PO QUIMICO SECO COM CAPACIDADE DE 4 KG | UN | 84.03 | 08.08.46
80847 | EXTINTOR MANUAL PO QUIMICO SECO C/ CAPACIDADE DE 1 | UN | 150.42 | 08.08.47
80850 | EXTINTORES MANUAIS DE AGUA PRESSURIZADA CAP DE 10 L | UN | 87.53 | 08.08.50
80860 | MANOMETRO INDUSTRIAL COM TOMADA INFERIOR. | UN | 190.38 | 08.08.60
80861 | PRESSOSTATO (VALVULA DE FLUXO) COM SENSOR DIAFRAGMA. | UN | 734.92 | 08.08.61
80869 | AI-01 ABRIGO PARA BOMBA DE INCENDIO | UN | 913.44 | 08.08.69
80870 | CONJ MOTOR-BOMBA (CENTRIFUGA) 1/2 HP (3400 L/H -20 MCA) | UN | 603.21 | 08.08.70
80871 | CONJ MOTOR-BOMBA (CENTRIFUGA) 3/4 HP (7400 L/H - 20 MCA) | UN | 590.91 | 08.08.71
80872 | CONJ MOTOR-BOMBA (CENTRIFUGA) 1 HP (8500 L/H - 20 MCA) | UN | 637.54 | 08.08.72
80873 | CONJ MOTOR-BOMBA (CENTRIFUGA) 1.5 HP (10000 L/H - 20 MCA) | UN | 790.5 | 08.08.73
80874 | CONJ MOTOR-BOMBA (CENTRIFUGA) 2 HP (13900 L/H - 20 MCA) | UN | 858.22 | 08.08.74
80875 | CONJ MOTOR-BOMBA (CENTRIFUGA) 3 HP (25000 L/H - 20 MCA) | UN | 1009.27 | 08.08.75
80876 | CONJ MOTOR-BOMBA (CENTRIFUGA) 4 HP (31200 L/H - 20 MCA) | UN | 1272.06 | 08.08.76
80877 | CONJ MOTOR-BOMBA (CENTRIFUGA) 5 HP (31200 L/H -20 MCA) | UN | 1429.46 | 08.08.77
80878 | CONJ MOTOR-BOMBA (CENTRIFUGA) 7,5 HP (40000L/H 20 MCA) | UN | 1830.4 | 08.08.78
80879 | CONJ MOTOR-BOMBA (CENTRIFUGA) 10 HP (40000 L/H 20MCA) | UN | 2355.37 | 08.08.79
80899 | SERVICOS EM REDE DE INCENDIO | MV | 221.03 | 08.08.99
80900 | REDE DE ESGOTO: TUBULACOES |  |  | 08.09.00
80901 | TUBO DE FERRO FUNDIDO DN 50MM (2") - INCLUSIVE CONEXOES - DESC | M | 138.63 | 08.09.01
80902 | TUBO DE FERRO FUNDIDO DN 75MM (3") - INCLUSIVE CONEXOES - DESC | M | 184.49 | 08.09.02
80903 | TUBO DE FERRO FUNDIDO DN 100MM (4") - INCLUSIVE CONEXOES - DESC | M | 208.57 | 08.09.03
80906 | TUBO DE FERRO FUNDIDO DN 75MM (3") - INCLUSIVE CONEXOES - ESGOTO | M | 181.27 | 08.09.06
80907 | TUBO DE FERRO FUNDIDO DN 100MM (4") - INCLUSIVE CONEXOES - ESGOTO | M | 204.86 | 08.09.07
80908 | TUBO DE FERRO FUNDIDO DN 150MM (6") - INCLUSIVE CONEXOES - ESGOTO | M | 272.78 | 08.09.08
80915 | TUBO DE PVC RIGIDO JUNTA SOLDAVEL DN 40MM (1.1/2") INCL CONEXOES | M | 18.4 | 08.09.15
80916 | TUBO DE PVC RIGIDO JUNTA ELASTICA DN 50MM (2") INCL CONEXOES | M | 21.47 | 08.09.16
80917 | TUBO DE PVC RIGIDO JUNTA ELASTICA DN 75MM (3") INCL CONEXOES | M | 26.02 | 08.09.17
80918 | TUBO DE PVC RIGIDO JUNTA ELASTICA DN 100MM (4") INCL CONEXOES | M | 29.37 | 08.09.18
80919 | TUBO DE PVC RIGIDO JUNTA ELASTICA DN 150MM (6") INCL CONEXOES | M | 58.53 | 08.09.19
80930 | TUBO DE ACO GALVANIZADO DN 40MM (1.1/2") - INCLUSIVE CONEXOES | M | 58.78 | 08.09.30
80960 | TUBO DE PVC "R" 40MM INCL CONEXOES - COL ESGOTO | M | 18.51 | 08.09.60
80961 | TUBO DE PVC "R" 50MM INCL CONEXOES - COL ESGOTO | M | 21.41 | 08.09.61
80962 | TUBO DE PVC "R" 75MM INCL CONEXOES - COL ESGOTO | M | 24.68 | 08.09.62
80963 | TUBO DE PVC "R" 100MM INCL CONEXOES - COL ESGOTO | M | 32.89 | 08.09.63
80964 | TUBO DE PVC "R" 150MM INCL CONEXOES - COL ESGOTO | M | 53.82 | 08.09.64
80999 | SERVICOS EM REDE DE ESGOTO | MV | 221.03 | 08.09.99
81000 | REDE DE ESGOTO: DEMAIS SERVICOS |  |  | 08.10.00
81005 | CAIXA SIFONADA DE PVC DN 100X150X50MM C/GRELHA PVC CROMADO | UN | 36.43 | 08.10.05
81006 | CAIXA SIFONADA DE PVC DN 150X150X50MM C/GRELHA METALICA | UN | 51.74 | 08.10.06
81010 | CAIXA SIFONADA DE PVC DN 100X100X50MM C/GRELHA PVC CROMADO | UN | 31.6 | 08.10.10
81036 | CG-01 CAIXA DE GORDURA EM ALVENARIA | UN | 586.35 | 08.10.36
81038 | CI-01 CAIXA DE INSPECAO 60X60CM PARA ESGOTO | UN | 235.66 | 08.10.38
81039 | CI-02 CAIXA DE INSPECAO 80X80CM PARA ESGOTO | UN | 461.2 | 08.10.39
81040 | CAIXA DE ALVENARIA - ESCAVACAO MANUAL COM APILOAMENTO DO FUNDO | M3 | 36.59 | 08.10.40
81041 | CAIXA DE ALVENARIA - LASTRO DE CONCRETO | M3 | 305.33 | 08.10.41
81042 | CAIXA DE ALVENARIA - PAREDE DE 1/2 TIJOLO REVESTIDO | M2 | 88.5 | 08.10.42
81043 | CAIXA DE ALVENARIA - PAREDE DE 1 TIJOLO REVESTIDO | M2 | 126.68 | 08.10.43
81044 | CAIXA DE ALVENARIA - TAMPA DE CONCRETO | M2 | 82.86 | 08.10.44
81045 | RALO SIFONADO CONICO PVC DN 100MM C/GRELHA PVC CROMADO | UN | 29.06 | 08.10.45
81048 | RALO SIFONADO DE F.FUNDIDO DN 150 MM C/GRELHA PVC CROMADO | UN | 212.47 | 08.10.48
81049 | RALO SECO CONICO PVC DN 100MM C/GRELHA PVC CROMADO | UN | 29.57 | 08.10.49
81050 | RALO SECO DE F.FUNDIDO DN 100 MM C/GRELHA PVC CROMADO | UN | 41.6 | 08.10.50
81056 | TERMINAL DE VENTILACAO EM PVC P/ESGOTO DN 50MM (2") | UN | 5.15 | 08.10.56
81099 | SERVICOS EM REDE DE ESGOTO | MV | 221.03 | 08.10.99
81100 | REDE DE AGUAS PLUVIAIS: TUBULACOES |  |  | 08.11.00
81102 | TUBO DE FERRO FUNDIDO DN 50MM (2") - INCLUSIVE CONEXOES | M | 96.34 | 08.11.02
81103 | TUBO DE FERRO FUNDIDO DN 75MM (3") - INCLUSIVE CONEXOES | M | 130.56 | 08.11.03
81104 | TUBO DE FERRO FUNDIDO DN 100MM (4") - INCLUSIVE CONEXOES | M | 156.83 | 08.11.04
81105 | TUBO DE FERRO FUNDIDO DN 150MM (6") - INCLUSIVE CONEXOES | M | 226.06 | 08.11.05
81120 | TUBO DE CONCRETO - CLASSE C1 - DN 300MM | M | 53.78 | 08.11.20
81121 | TUBO DE CONCRETO - CLASSE C1 - DN 400MM | M | 63.93 | 08.11.21
81122 | TUBO DE CONCRETO - CLASSE C1 - DN 500MM | M | 84.96 | 08.11.22
81123 | TUBO DE CONCRETO - CLASSE C1 - DN 600MM | M | 100.51 | 08.11.23
81130 | TUBO DE PVC RIGIDO JUNTA SOLDAVEL DN 40MM (1.1/2") INCL CONEXOES | M | 17.35 | 08.11.30
81131 | TUBO DE PVC RIGIDO JUNTA ELASTICA DN 50MM (2") INCL CONEXOES | M | 19.65 | 08.11.31
81132 | TUBO DE PVC RIGIDO JUNTA ELASTICA DN 75MM (3") INCL CONEXOES | M | 23.49 | 08.11.32
81133 | TUBO DE PVC RIGIDO JUNTA ELASTICA DN 100MM (4") INCL CONEXOES | M | 26.52 | 08.11.33
81134 | TUBO DE PVC RIGIDO JUNTA ELASTICA DN 150MM (6") INCL CONEXOES | M | 49.19 | 08.11.34
81135 | TUBO DE PVC RIGIDO JUNTA ELASTICA DN 200MM (8") INCL CONEXOES | M | 65.61 | 08.11.35
81136 | TUBO DE PVC RIGIDO JUNTA ELASTICA DN 250MM (10") INCL CONEXOES | M | 89.43 | 08.11.36
81137 | TUBO DE PVC RIGIDO JUNTA ELASTICA DN 300MM (12") INCL CONEXOES | M | 114.3 | 08.11.37
81140 | TUBO DE FERRO FUNDIDO RADIAL COM INSPECAO DE 3" | UN | 97.82 | 08.11.40
81141 | TUBO DE FERRO FUNDIDO RADIAL COM INSPECAO DE 4" | M | 145.18 | 08.11.41
81150 | TUBO DE PVC "R" PARA AGUAS PLUVIAIS 40MM - INCL. CONEXOES | M | 18.51 | 08.11.50
81151 | TUBO DE PVC "R" PARA AGUAS PLUVIAIS 50MM - INCL. CONEXOES | M | 21.41 | 08.11.51
81152 | TUBO DE PVC "R" PARA AGUAS PLUVIAIS 75MM - INCL. CONEXOES | M | 24.68 | 08.11.52
81153 | TUBO DE PVC "R" PARA AGUAS PLUVIAIS 100MM - INCL. CONEXOES | M | 32.89 | 08.11.53
81154 | TUBO DE PVC "R" PARA AGUAS PLUVIAIS 150MM - INCL CONEXOES | M | 53.82 | 08.11.54
81199 | SERVICOS EM REDE DE AGUAS PLUVIAIS | MV | 221.03 | 08.11.99
81200 | REDE DE AGUAS PLUVIAIS: DEMAIS SERVICOS |  |  | 08.12.00
81201 | CONDUTOR EM CHAPA GALVANIZADA N 24 DESENV. 0,25M | M | 28.39 | 08.12.01
81202 | CONDUTOR EM CHAPA GALVANIZADA N 26 DESENV. 0,25M | M | 27.1 | 08.12.02
81203 | CONDUTOR DE CHAPA GALVANIZADA N 24 - DESENVOLVIMENTO DE 0,33 M | M | 36.66 | 08.12.03
81204 | CONDUTOR DE CHAPA GALVANIZADA N 26 - DESENVOLVIMENTO DE 0,33 M | M | 34.93 | 08.12.04
81207 | LIGACAO CALHA CONDUTOR DE CHAPA ACO GALVANIZADO N.24 DIAMETRO DE 3" | UN | 24.22 | 08.12.07
81208 | LIGACAO CALHA CONDUTOR DE CHAPA ACO GALVANIZADO N.24 DIAMETRO DE 4" | UN | 25.11 | 08.12.08
81210 | CALHA OU AGUA FURTADA EM FIBRA DE VIDRO-DESENV. 0,33M | M | 36.87 | 08.12.10
81211 | CALHA OU AGUA FURTADA EM FIBRA DE VIDRO-DESENV. 0,50M | M | 50.34 | 08.12.11
81212 | CALHA OU AGUA FURTADA EM FIBRA DE VIDRO-DESENV. 1,00M | M | 86.35 | 08.12.12
81215 | CALHA OU AGUA FURTADA EM CHAPA GALV. N 24 - CORTE 0,33M | M | 33.35 | 08.12.15
81216 | CALHA OU AGUA FURTADA EM CHAPA GALV. N 24 - CORTE 0,50M | M | 46.2 | 08.12.16
81217 | CALHA OU AGUA FURTADA EM CHAPA GALV. N 24 - CORTE 1,00M | M | 73.68 | 08.12.17
81221 | CALHA OU AGUA FURTADA EM CHAPA GALV. N 26 - CORTE 0.33M | M | 31.42 | 08.12.21
81222 | CALHA OU AGUA FURTADA EM CHAPA GALV. N 26 - CORTE 0,50M | M | 43.27 | 08.12.22
81223 | CALHA OU AGUA FURTADA EM CHAPA GALV. N 26 - CORTE 1,00M | M | 64.33 | 08.12.23
81226 | CALHA EM CHAPA DE COBRE N 26 - CORTE 0,33 M | M | 87.69 | 08.12.26
81227 | CALHA EM CHAPA DE COBRE N 26 - CORTE 0,50 M | M | 128.05 | 08.12.27
81228 | CALHA DE CHAPA DE COBRE N 26 - CORTE 1,00 M | M | 235.7 | 08.12.28
81231 | RUFO EM CHAPA GALVANIZADA N 24 - CORTE 0,16 M | M | 17.93 | 08.12.31
81232 | RUFO EM CHAPA GALVANIZADA N 24 - CORTE 0,25 M | M | 20.44 | 08.12.32
81233 | RUFO EM CHAPA GALVANIZADA N 24 - CORTE 0,33 M | M | 26.15 | 08.12.33
81234 | RUFO EM CHAPA GALVANIZADA N 24 - CORTE 0,50 M | M | 43.76 | 08.12.34
81235 | RUFO EM CHAPA GALVANIZADA N 24 - CORTE 1,00 M | M | 73.9 | 08.12.35
81238 | RUFO EM CHAPA GALVANIZADA N 26 - CORTE 0,16 M | M | 16.9 | 08.12.38
81239 | RUFO EM CHAPA GALVANIZADA N 26 - CORTE 0,25 M | M | 19.14 | 08.12.39
81240 | RUFO EM CHAPA GALVANIZADA N 26 - CORTE 0,33 M | M | 24.42 | 08.12.40
81241 | RUFO EM CHAPA GALVANIZADA N 26 - CORTE 0,50 M | M | 41.15 | 08.12.41
81242 | RUFO EM CHAPA GALVANIZADA N 26 - CORTE 1,00 M | M | 68.68 | 08.12.42
81246 | RUFO EM CHAPA DE COBRE N 26 - CORTE 0,16 M | M | 42.08 | 08.12.46
81247 | RUFO EM CHAPA DE COBRE N 26 - CORTE 0,25 M | M | 59.92 | 08.12.47
81248 | RUFO EM CHAPA DE COBRE N 26 - CORTE 0,33 M | M | 77.89 | 08.12.48
81249 | RUFO EM CHAPA DE COBRE N 26 - CORTE 0,50 M | M | 122.21 | 08.12.49
81250 | RUFO EM CHAPA DE COBRE N 26 - CORTE 1,00 M | M | 230.82 | 08.12.50
81255 | RUFO EM FIBRA DE VIDRO - DESENV. 0,16M | M | 20.86 | 08.12.55
81256 | RUFO EM FIBRA DE VIDRO - DESENV. 0,25M | M | 26.66 | 08.12.56
81257 | RUFO EM FIBRA DE VIDRO - DESENV. 0,33M | M | 34.49 | 08.12.57
81258 | RUFO EM FIBRA DE VIDRO - DESENV. 0,50M | M | 56.38 | 08.12.58
81259 | RUFO EM FIBRA DE VIDRO - DESENV. 1,00M | M | 99.46 | 08.12.59
81265 | GRELHA HEMISFERICA DE FERRO FUNDIDO DN 75MM (3") | UN | 4.96 | 08.12.65
81266 | GRELHA HEMISFERICA DE FERRO FUNDIDO DN 100MM (4") | UN | 5.98 | 08.12.66
81270 | CAIXA DE ALVENARIA - ESCAVACAO MANUAL COM APILOAMENTO DO FUNDO | M3 | 36.59 | 08.12.70
81271 | CAIXA DE ALVENARIA - LASTRO DE CONCRETO | M3 | 305.33 | 08.12.71
81272 | CAIXA DE ALVENARIA - PAREDE DE 1/2 TIJOLO REVESTIDO | M2 | 82.89 | 08.12.72
81273 | CAIXA DE ALVENARIA - PAREDE DE 1 TIJOLO REVESTIDO | M2 | 121.07 | 08.12.73
81274 | CAIXA DE ALVENARIA - TAMPA DE CONCRETO | M2 | 82.86 | 08.12.74
81277 | CAIXA INSPECAO DE ALVENARIA DE TIJ DE 0,70X0,70X1,00 M | UN | 243.09 | 08.12.77
81279 | CA-10 CAIXA DE AREIA 50X50 CM PARA AGUAS PLUVIAIS | UN | 140.39 | 08.12.79
81285 | GRELHA FERRO PERF. - 1,00X0,40 M | UN | 177.26 | 08.12.85
81286 | GRELHA FERRO PERF. 1,00X0,50 M | UN | 193.68 | 08.12.86
81287 | RALO SECO DE F. FUNDIDO DN 100 MM C/GRELHA PVC CROMADO | UN | 41.6 | 08.12.87
81295 | CALHA DE ALUMINIO ACAB. NATURAL E=0,8MM CORTE 0,33M | M | 38.64 | 08.12.95
81296 | CALHA DE ALUMINIO ACAB. NATURAL E=0,8MM CORTE 0,50M | M | 54.36 | 08.12.96
81297 | CALHA DE ALUMINIO ACAB. NATUARL E=0,8MM CORTE 1,00M | M | 90.01 | 08.12.97
81299 | SERVICOS EM REDE DE AGUAS PLUVIAIS | MV | 221.03 | 08.12.99
81300 | RESERVATORIO: INSTALACOES - TUBULACOES |  |  | 08.13.00
81301 | TUBO DE PVC RIGIDO JUNTA SOLDAVEL DN 25MM (3/4") INCL CONEXOES | M | 10.45 | 08.13.01
81302 | TUBO DE PVC RIGIDO JUNTA SOLDAVEL DN 32MM (1") INCL CONEXOES | M | 15.95 | 08.13.02
81303 | TUBO DE PVC RIGIDO JUNTA SOLDAVEL DN 40MM (1.1/4") INCL CONEXOES | M | 20.91 | 08.13.03
81304 | TUBO DE PVC RIGIDO JUNTA SOLDAVEL DN 50MM (1.1/2") INCL CONEXOES | M | 22.76 | 08.13.04
81305 | TUBO DE PVC RIGIDO JUNTA SOLDAVEL DN 60MM (2") INCL CONEXOES | M | 33.11 | 08.13.05
81306 | TUBO DE PVC RIGIDO JUNTA SOLDAVEL DN 75MM (2.1/2") INCL CONEXOES | M | 46.55 | 08.13.06
81307 | TUBO DE PVC RIGIDO JUNTA SOLDAVEL DN 85MM (3") INCL CONEXOES | M | 56.05 | 08.13.07
81308 | TUBO DE PVC RIGIDO JUNTA SOLDAVEL DN 110MM (4") INCL CONEXOES | M | 81.66 | 08.13.08
81311 | TUBO ACO GALVANIZ NBR5580-CL MEDIA, DN20MM (3/4") - INCL CONEXOES | M | 29.1 | 08.13.11
81312 | TUBO ACO GALVANIZ NBR5580-CL MEDIA, DN25MM (1") - INCL CONEXOES | M | 41.53 | 08.13.12
81313 | TUBO ACO GALVANIZ NBR5580-CL MEDIA, DN32MM (1 1/4")-INCL CONEXOES | M | 50.91 | 08.13.13
81314 | TUBO ACO GALVANIZ NBR5580-CL MEDIA, DN40MM (1 1/2") - INCL CONEXOES | M | 55.93 | 08.13.14
81315 | TUBO ACO GALVANIZ NBR5580-CL MEDIA, DN50MM (2") - INCL CONEXOES | M | 72.63 | 08.13.15
81316 | TUBO ACO GALVANIZ NBR5580-CL MEDIA, DN65MM (2 1/2")-INCL CONEXOES | M | 87.8 | 08.13.16
81317 | TUBO ACO GALVANIZ NBR5580-CL MEDIA, DN80MM (3")-INCL CONEXOES | M | 100.79 | 08.13.17
81318 | TUBO ACO GALVANIZ NBR5580-CL MEDIA, DN100MM (4")-INCL CONEXOES | M | 133.94 | 08.13.18
81399 | SERVICOS EM RESERVATORIOS | MV | 221.03 | 08.13.99
81400 | RESERVATORIO: INSTALACOES - DEMAIS SERVICOS |  |  | 08.14.00
81402 | REGISTRO DE GAVETA BRUTO DN 20MM (3/4") | UN | 27.44 | 08.14.02
81403 | REGISTRO DE GAVETA BRUTO DN 25MM (1") | UN | 35.8 | 08.14.03
81404 | REGISTRO DE GAVETA BRUTO DN 32MM (1 1/4") | UN | 49.69 | 08.14.04
81405 | REGISTRO DE GAVETA BRUTO DN 40MM (1.1/2") | UN | 58.99 | 08.14.05
81406 | REGISTRO DE GAVETA BRUTO DN 50MM (2") | UN | 79.37 | 08.14.06
81407 | REGISTRO DE GAVETA BRUTO DN 65MM (2.1/2") | UN | 196.59 | 08.14.07
81408 | REGISTRO DE GAVETA BRUTO DN 80MM (3") | UN | 263.47 | 08.14.08
81409 | REGISTRO DE GAVETA BRUTO DN 100MM (4") | UN | 413.8 | 08.14.09
81416 | VALVULA DE RETENCAO HORIZONTAL DE BRONZE DE 1" | UN | 62.1 | 08.14.16
81417 | VALVULA DE RETENCAO HORIZONTAL DE BRONZE DE 1.1/4" | UN | 77.55 | 08.14.17
81418 | VALVULA DE RETENCAO HORIZONTAL DE BRONZE DE 1.1/2" | UN | 87.97 | 08.14.18
81419 | VALVULA DE RETENCAO HORIZONTAL DE BRONZE DE 2" | UN | 115.33 | 08.14.19
81420 | VALVULA DE RETENCAO HORIZONTAL DE BRONZE DE 2.1/2" | UN | 158.85 | 08.14.20
81421 | VALVULA DE RETENCAO HORIZONTAL DE BRONZE DE 3" | UN | 188.23 | 08.14.21
81422 | VALVULA DE RETENCAO HORIZONTAL DE BRONZE DE 4" | UN | 314.9 | 08.14.22
81426 | VALVULA DE RETENCAO VERTICAL DE BRONZE DE 1" | UN | 39.32 | 08.14.26
81427 | VALVULA DE RETENCAO VERTICAL DE BRONZE DE 1.1/4" | UN | 48 | 08.14.27
81428 | VALVULA DE RETENCAO VERTICAL DE BRONZE DE 1.1/2" | UN | 58.8 | 08.14.28
81429 | VALVULA DE RETENCAO VERTICAL DE BRONZE DE 2" | UN | 77.87 | 08.14.29
81430 | VALVULA DE RETENCAO VERTICAL DE BRONZE DE 2.1/2" | UN | 117.1 | 08.14.30
81431 | VALVULA DE RETENCAO VERTICAL DE BRONZE DE 3" | UN | 154.91 | 08.14.31
81432 | VALVULA DE RETENCAO VERTICAL DE BRONZE DE 4" | UN | 256.65 | 08.14.32
81435 | VALVULA DE RETENCAO DE PE COM CRIVO DE BRONZE DE 1" | UN | 35.53 | 08.14.35
81436 | VALVULA DE RETENCAO DE PE COM CRIVO DE BRONZE DE 1.1/4" | UN | 47.68 | 08.14.36
81437 | VALVULA DE RETENCAO DE PE COM CRIVO DE BRONZE DE 1.1/2" | UN | 53.98 | 08.14.37
81438 | VALVULA DE RETENCAO DE PE COM CRIVO DE BRONZE DE 2" | UN | 74.97 | 08.14.38
81439 | VALVULA DE RETENCAO DE PE COM CRIVO DE BRONZE DE 2.1/2" | UN | 116.67 | 08.14.39
81440 | VALVULA DE RETENCAO DE PE COM CRIVO DE BRONZE DE 3" | UN | 142.51 | 08.14.40
81445 | TORNEIRA DE BOIA EM LATAO (BOIA PLAST) DN 20MM (3/4") | UN | 32.6 | 08.14.45
81446 | TORNEIRA DE BOIA EM LATAO (BOIA PLAST) DN 25MM (1") | UN | 42.28 | 08.14.46
81447 | TORNEIRA DE BOIA EM LATAO (BOIA PLAST) DN 32MM (1 1/4") | UN | 64.8 | 08.14.47
81448 | TORNEIRA DE BOIA EM LATAO (BOIA PLAST) DN 40MM (1 1/2") | UN | 81.12 | 08.14.48
81449 | TORNEIRA DE BOIA EM LATAO (BOIA PLAST) DN50MM (2") | UN | 97.21 | 08.14.49
81450 | RA-01 RESERVATORIO METALICO ACOPLADO 23M3 H=13,00M | UN | 50953.7 | 08.14.50
81451 | RA-02 RESERVATORIO METALICO ACOPLADO 30M3 H=13,00M | UN | 53676.74 | 08.14.51
81452 | RA-03 RESERVATORIO METALICO ACOPLADO 40M3 H=13,00M | UN | 56426.56 | 08.14.52
81454 | RA-04 RESERVATORIO METALICO ACOPLADO 23M3 H=10,00M | UN | 43012.63 | 08.14.54
81456 | RA-05 RESERVATORIO METALICO ACOPLADO 28M3 H=10,00M | UN | 46037.55 | 08.14.56
81458 | RA-06 RESERVATORIO METALICO ACOPLADO 35M3 H=10,00M | UN | 49058.39 | 08.14.58
81459 | RA-07 RESERVATORIO METALICO ACOPLADO 23M3 H=7,00M | UN | 34772.76 | 08.14.59
81460 | RA-08 RESERVATORIO METALICO ACOPLADO 28M3 H=7,00M | UN | 37797.69 | 08.14.60
81461 | RA-09 RESERVATORIO METALICO ACOPLADO 40M3 H=7,00M | UN | 40293.55 | 08.14.61
81462 | ANEIS PRE-MOLDADOS EM CONCRETO ARMADO P/ RESERVATORIO D'AGUA D=3,00M | M | 3247.2 | 08.14.62
81463 | LAJE PRE-MOLDADA D=3,00M E=8CM P/ RESERVATORIO | UN | 1082.4 | 08.14.63
81464 | LAJE PRE-MOLDADA D=3,00M E=15CM P/ RESERVATORIO | UN | 1660.5 | 08.14.64
81465 | RA-10 RESERVATORIO METALICO INFERIOR 9M3 | UN | 15700.95 | 08.14.65
81466 | RA-11 RESERVATORIO METALICO INFERIOR 13M3 | UN | 19543.51 | 08.14.66
81467 | RA-12 RESERVATORIO METALICO INFERIOR 17M3 | UN | 21685.92 | 08.14.67
81468 | RA-13 RESERVATORIO METALICO SUPERIOR 10M3 H=5,00M | UN | 24725.61 | 08.14.68
81469 | RA-14 RESERVATORIO METALICO SUPERIOR 15M3 H=5,00M | UN | 27637.26 | 08.14.69
81470 | RA-15 RESERVATORIO METALICO SUPERIOR 20M3 H=5,00M | UN | 30125.29 | 08.14.70
81471 | CONJ MOTOR-BOMBA (CENTRIFUGA) 1/2 HP (3400 L/H-20 MCA) | UN | 603.21 | 08.14.71
81472 | CONJ MOTOR-BOMBA(CENTRIFUGA)3/4 HP(7400 L/H-20 MCA) | UN | 590.91 | 08.14.72
81473 | CONJ MOTOR-BOMBA(CENTRIFUGA)1,5 HP(10000 L/H-20 MCA) | UN | 790.5 | 08.14.73
81474 | CONJ MOTOR-BOMBA (CENTRIFUGA) 2 HP (13900 L/H-20 MCA) | UN | 858.22 | 08.14.74
81475 | CONJ MOTOR-BOMBA(CENTRIFUGA)3 HP(25000 L/H-20 MCA) | UN | 1009.27 | 08.14.75
81478 | CONJ MOTOR-BOMBA (CENTRIFUGA) 1 HP 8500 L/H-20 MCA | UN | 637.54 | 08.14.78
81485 | ANEIS PRE-MOLDADOS EM CONCRETO ARMADO P/ RESERVATORIO D'AGUA D=2,50M | M | 2779.8 | 08.14.85
81486 | LAJE PRE-MOLDADA D=2,50M E=8CM P/ RESERVATORIO | UN | 934.8 | 08.14.86
81487 | LAJE PRE-MOLDADA D=2,50M E=15CM P/ RESERVATORIO | UN | 1420.65 | 08.14.87
81488 | ANEIS PRE-MOLDADOS EM CONCRETO ARMADO P/ RESERVATORIO D'AGUA D=2,12M | M | 2484.6 | 08.14.88
81489 | LAJE PRE-MOLDADA D=2,12M E=8CM P/ RESERVATORIO | UN | 824.1 | 08.14.89
81490 | LAJE PRE-MOLDADA D=2,12M E=15CM P/ RESERVATORIO | UN | 1264.44 | 08.14.90
81491 | ANEIS PRE-MOLDADOS EM CONCRETO ARMADO P/ RESERVATORIO D'AGUA D=1,80M | M | 2287.8 | 08.14.91
81492 | LAJE PRE-MOLDADA D=1,80M E=6CM P/ RESERVATORIO | UN | 730.62 | 08.14.92
81493 | LAJE PRE-MOLDADA D=1,80M E=12CM P/ RESERVATORIO | UN | 1130.37 | 08.14.93
81494 | CAIXA D`AGUA RETANGULAR - TECNOLOGIA CRFS C/ TAMPA 500L | UN | 249.55 | 08.14.94
81495 | CAIXA D`AGUA RETANGULAR - TECNOLOGIA CRFS C/ TAMPA 1000L | UN | 382.61 | 08.14.95
81496 | CAIXA D`AGUA CONICA 500L TECNOLOGIA CRFS C/ TAMPA | UN | 239.62 | 08.14.96
81497 | CAIXA D`AGUA CONICA 1000L TECNOLOGIA CRFS C/ TAMPA | UN | 368.59 | 08.14.97
81499 | SERVICOS RESERVATORIOS | MV | 221.03 | 08.14.99
81500 | BEBEDOUROS,LAVATORIOS E MICTORIOS PADRONIZADOS |  |  | 08.15.00
81513 | LT-04 LAVATORIO /BEBEDOURO COLETIVO | M | 887.06 | 08.15.13
81514 | LT-05 LAVATORIO COLETIVO C/ TAMPO DE CONCRETO L=50CM | M | 432.2 | 08.15.14
81515 | LT-06 LAVATORIO COLETIVO C/ TAMPO DE GRANITO L=50CM | M | 1248.13 | 08.15.15
81516 | BB-01 BEBEDOURO COLETIVO | M | 348.27 | 08.15.16
81523 | MT-04 MICTORIO COLETIVO | M | 995.91 | 08.15.23
81599 | SERVICOS EM BEBEDOUROS,LAVATORIOS E MICTORIOS PADRONIZADOS | MV | 221.03 | 08.15.99
81600 | LOUCAS |  |  | 08.16.00
81601 | BACIA SIFONADA DE LOUCA BRANCA (VDR 6L) C/ ASSENTO | UN | 162.8 | 08.16.01
81604 | BACIA SIFONADA COM CAIXA DE DESCARGA ACOPLADA BRANCA | UN | 262.65 | 08.16.04
81610 | LAVATORIO DE LOUCA BRANCA SEM COLUNA C/ TORNEIRA DE FECHAM AUTOMATICO | UN | 191.62 | 08.16.10
81625 | MICTORIO DE LOUCA SIFONADO/AUTO ASPIRANTE BRANCO | UN | 221.29 | 08.16.25
81645 | TANQUE DE LOUCA BRANCA,PEQUENO C/COLUNA | UN | 334.47 | 08.16.45
81646 | TANQUE DE LOUCA BRANCA,GRANDE C/COLUNA | UN | 397.74 | 08.16.46
81650 | SABONETEIRA DE LOUCA BRANCA DE 7,5X15 CM | UN | 29.44 | 08.16.50
81651 | SABONETEIRA DE LOUCA BRANCA DE 15X15 CM | UN | 31.22 | 08.16.51
81665 | PAPELEIRA DE LOUCA BRANCA DE 15X15CM | UN | 31.94 | 08.16.65
81670 | CABIDE DE LOUCA BRANCA COM 2 GANCHOS | UN | 22.59 | 08.16.70
81683 | VA-01 VARAL/TOALHEIRO | UN | 157.89 | 08.16.83
81689 | BR-01 BACIA P/ SANITARIO ACESSIVEL | CJ | 1156.15 | 08.16.89
81690 | BR-02 LAVATORIO PARA SANITARIO ACESSIVEL | CJ | 785.96 | 08.16.90
81691 | BR-03 BOX PARA SANITARIO ACESSIVEL | CJ | 1381.14 | 08.16.91
81699 | SERVICOS EM LOUCAS | MV | 221.03 | 08.16.99
81700 | APARELHOS E METAIS |  |  | 08.17.00
81713 | MICTORIO COLETIVO DE ACO INOXIDAVEL | M | 684.77 | 08.17.13
81730 | TAMPO PARA PIA MARMORE NACIONAL ESPESSURA DE 3 CM | M2 | 420.67 | 08.17.30
81737 | CHUVEIRO ANTIVANDALISMO | UN | 371.75 | 08.17.37
81738 | CHUVEIRO SIMPLES C/ARTICULACAO, LATAO CROMADO DN 15MM (1/2") | UN | 113.96 | 08.17.38
81740 | CHUVEIRO ELETRICO DE 220V/5400W | UN | 162.95 | 08.17.40
81741 | CHUVEIRO ELETRICO COM RESISTENCIA BLINDADA | UN | 285.19 | 08.17.41
81743 | AQUECEDOR ELETRICO DE PASSAGEM COM RESISTENCIA BLINDADA | UN | 470.39 | 08.17.43
81746 | CAIXA DE DESCARGA CAPACIDADE 18 L DE PLASTICO DE SOBREPOR | UN | 113.37 | 08.17.46
81750 | BEBEDOURO ELETRICO COM CAPACIDADE DE 40 L | UN | 661.75 | 08.17.50
81751 | BEBEDOURO ELETRICO COM CAPACIDADE DE 80 L | UN | 839.3 | 08.17.51
81752 | EX-01 EXAUSTOR AXIAL DN 40CM | UN | 551.31 | 08.17.52
81755 | FILTRO PRESSAO CUNO(AQUALAR)C/ELEM FILTR CARVAO ATIVADO E CEL 180/L/H | UN | 244.04 | 08.17.55
81756 | FILTRO PRESSAO CUNO (AQUALAR)C/ELEM FILTRANTE CARVAO E CEL 360/L/H | UN | 332.51 | 08.17.56
81758 | FT-02 FILTRO PARA AGUA POTAVEL | UN | 285.12 | 08.17.58
81760 | TALHA DE BARRO CERAMICO COM CAPACIDADE DE 10 L | UN | 26.28 | 08.17.60
81761 | TALHA DE BARRO CERAMICO COM CAPACIDADE DE 14 L | UN | 23.98 | 08.17.61
81765 | SUPORTE PARA TALHA EM MARMORE DE CANTO | UN | 50.22 | 08.17.65
81766 | SUPORTE PARA TALHA EM MARMORE DE CENTRO | UN | 50.22 | 08.17.66
81775 | TANQUE SIMPLES DE CONCRETO PRE-MOLDADO 600X600MM/APOIO EM ALVENARIA | UN | 121.9 | 08.17.75
81776 | TANQUE SIMPLES DE CONCRETO PRE-MOLDADO 600X600MM | UN | 80.39 | 08.17.76
81777 | RESTRITOR DE VAZAO 12L/MIN PARA CHUVEIRO SIMPLES | UN | 27.42 | 08.17.77
81778 | RESTRITOR DE VAZAO 6L/MIN PARA TORNEIRAS E MISTURADORES | UN | 25.29 | 08.17.78
81780 | TORNEIRA DE LAVAGEM COM CANOPLA DE 1/2" | UN | 47.46 | 08.17.80
81781 | TJ-03 TORNEIRA DE JARDIM | UN | 144.35 | 08.17.81
81784 | TORNEIRA ELETRICA - ELETRODUTO DE POLIETILENO | UN | 277.24 | 08.17.84
81785 | TORNEIRA DE FECHAMENTO AUTOMATICO DE MESA | UN | 213.79 | 08.17.85
81786 | TORNEIRA DE FECHAMENTO AUTOMATICO DE PAREDE | UN | 212.41 | 08.17.86
81787 | TORNEIRA DE PAREDE ANTIVANDALISMO | UN | 351.82 | 08.17.87
81788 | TORNEIRA DE USO RESTRITO DE 1/2 | UN | 70.92 | 08.17.88
81789 | TORNEIRA DE USO RESTRITO DE 3/4 | UN | 68.43 | 08.17.89
81799 | SERVICOS EM APARELHOS E METAIS | MV | 221.03 | 08.17.99
85000 | DEMOLICOES |  |  | 08.50.00
85001 | DE TUBULACOES EM GERAL INCLUINDO CONEXOES, CAIXAS E RALOS | M | 2.92 | 08.50.01
85020 | DE CALHAS E RUFOS EM CHAPAS METALICAS | M | 1.68 | 08.50.20
85021 | DE CONDUTORES APARENTES | M | 1.09 | 08.50.21
85099 | DEMOLICOES | MV | 221.03 | 08.50.99
86000 | RETIRADAS |  |  | 08.60.00
86005 | DE REGISTROS E VALVULAS DE DESCARGA | UN | 25.51 | 08.60.05
86006 | DE VALVULAS DE RETENCAO | UN | 10.24 | 08.60.06
86007 | DE TORNEIRAS | UN | 2.42 | 08.60.07
86010 | DE SIFOES | UN | 3.72 | 08.60.10
86011 | DE APARELHOS SANITARIOS INCLUINDO ACESSORIOS | UN | 18.62 | 08.60.11
86012 | DE CAIXA DE DESCARGA DE SOBREPOR | UN | 7.07 | 08.60.12
86013 | DE RESERVATORIOS DE FIBRO CIMENTO ATE 1000 LITROS | UN | 51.03 | 08.60.13
86014 | DE CONJUNTO DE MOTOR-BOMBA | UN | 74.49 | 08.60.14
86015 | DE HIDRANTE DE PAREDE COMPLETO | UN | 27.93 | 08.60.15
86099 | RETIRADAS | MV | 221.03 | 08.60.99
87000 | RECOLOCACAO - INSTALACOES HIDRAULICAS |  |  | 08.70.00
87005 | DE REGISTRO E VALVULAS DE DESCARGA | UN | 51.66 | 08.70.05
87006 | DE VALVULA DE RETENCAO | UN | 17.86 | 08.70.06
87007 | DE TORNEIRAS | UN | 8.5 | 08.70.07
87010 | DE SIFOES | UN | 8.5 | 08.70.10
87011 | DE APARELHOS SANITARIOS INCLUINDO ACESSORIOS | UN | 68.04 | 08.70.11
87012 | DE CAIXAS DE DESCARGA DE SOBREPOR | UN | 42.52 | 08.70.12
87013 | DE RESERVATORIO DE FIBRO-CIMENTO ATE 1000 L | UN | 68.04 | 08.70.13
87014 | DE CONJUNTO MOTOR BOMBA | UN | 68.04 | 08.70.14
87015 | DE HIDRANTE DE PAREDE COMPLETO | UN | 88.46 | 08.70.15
87099 | RECOLOCACOES DE INSTALACOES HIDRAULICAS | MV | 221.03 | 08.70.99
88000 | CONSERVACAO - REDE DE GAS E AGUA FRIA |  |  | 08.80.00
88010 | CANOPLA PARA REGISTROS | UN | 25.67 | 08.80.10
88011 | CANOPLA PARA VALVULA DE DESCARGA | UN | 53.33 | 08.80.11
88012 | VOLANTE CROMADO PARA REGISTRO | UN | 20.95 | 08.80.12
88015 | BOTAO PARA VALVULA DE DESCARGA | UN | 25.19 | 08.80.15
88018 | ACABAMENTO ANTIVANDALISMO PARA VALVULA DE DESCARGA | UN | 126.85 | 08.80.18
88019 | REPARO PARA CAIXA DE DESCARGA ACOPLADA | CJ | 85.17 | 08.80.19
88020 | REPARO DE VALVULA DE DESCARGA | UN | 36.98 | 08.80.20
88021 | TUBO DE DESCARGA EM PVC DN=40MM | UN | 14.53 | 08.80.21
88031 | TORNEIRA DE PRESSAO CROMADA DE 1/2" EM PAREDE | UN | 54.91 | 08.80.31
88032 | TORNEIRA PARA LAVATORIO DE LOUCA BRANCA OU BANCADA | UN | 54.57 | 08.80.32
88091 | RECARGA DE EXTINTOR DE GAS CARBONICO DE 6 LITROS | UN | 37.49 | 08.80.91
88092 | RECARGA DE EXTINTOR DE ESPUMA DE 10 LITROS | UN | 10.13 | 08.80.92
88093 | RECARGA DE EXTINTOR DE PO QUIMICO DE 4 KG | UN | 25.84 | 08.80.93
88095 | EXTINTOR DE INCENDIO DE AGUA PRESSURIZADA 10L : RECARGA | UN | 13.81 | 08.80.95
88099 | OUTROS SERVICOS DE REDE DE GAS E AGUA FRIA | MV | 221.03 | 08.80.99
88200 | CONSERVACAO - REDE DE ESGOTO E AGUAS PLUVIAIS |  |  | 08.82.00
88212 | RALO SIFONADO F.FUNDIDO DN 150MM C/GRELHA PVC CROMADO | UN | 216.44 | 08.82.12
88223 | GRELHA METALICA CROMADA DIAM 15 CM | UN | 34.22 | 08.82.23
88224 | GRELHA METALICA CROMADA DIAM 10 CM | UN | 17.63 | 08.82.24
88230 | GRELHA DE FERRO FUNDIDO DE 20X20 CM | UN | 19.42 | 08.82.30
88231 | GRELHA DE FERRO FUNDIDO DE 15X15 CM | UN | 13.57 | 08.82.31
88240 | SIFAO METALICO TIPO COPO DN 2X2" | UN | 81.77 | 08.82.40
88241 | SIFAO METALICO TIPO COPO DN 1 1/2 X 1 1/2" | UN | 58.94 | 08.82.41
88245 | SIFAO PVC RIGIDO TIPO COPO DN 2X2" | UN | 12.3 | 08.82.45
88246 | SIFAO PVC RIGIDO TIPO COPO DN 1 1/2X1 1/2" | UN | 14.97 | 08.82.46
88250 | DESENTUPIMENTO DE RAMAIS DE ESGOTO | M | 3.85 | 08.82.50
88255 | LIMPEZA SIMPLES EM CALHAS METALICAS | M | 1.38 | 08.82.55
88256 | LIMPEZA SIMPLES EM LAJES/CALHAS DE CONCRETO | M2 | 3.29 | 08.82.56
88261 | SOLDA E REBITAGEM EM CALHAS DE CHAPA GALVANIZADA | M | 28.71 | 08.82.61
88262 | SOLDA EM CHAPA GALVANIZADA | M | 26.02 | 08.82.62
88299 | OUTROS SERVICOS DE REDES DE ESGOTO E AGUAS PLUVIAIS | MV | 221.03 | 08.82.99
88400 | CONSERVACAO - APARELHOS E METAIS |  |  | 08.84.00
88405 | TAMPA DE PLASTICO PARA BACIA SANITARIA | UN | 18.33 | 08.84.05
88412 | BOLSA PLASTICA PARA BACIA SANITARIA | UN | 4.66 | 08.84.12
88415 | CAIXA DE DESCARGA DE SOBREPOR - PLASTICA | UN | 71.48 | 08.84.15
88416 | CAIXA DE DESCARGA DE EMBUTIR DE FIBRO - CIMENTO | UN | 100.63 | 08.84.16
88418 | BOIA E CORRENTE PARA CAIXA DE DESCARGA | UN | 16.17 | 08.84.18
88420 | SUPORTE DE FERRO FUNDIDO PARA LAVATORIO | UN | 20.73 | 08.84.20
88423 | RESERVATORIO RETANGULAR - FIBROC COM TAMPA 50 LITROS | UN | 100.1 | 08.84.23
88424 | RESERVATORIO RETANGULAR - FIBROC COM TAMPA 250 LITROS | UN | 218.45 | 08.84.24
88427 | TANQUE PRE-MOLDADO DE CONCRETO DE 60X50 CM | UN | 59.04 | 08.84.27
88428 | TANQUE PRE-MOLDADO DE CONCRETO DE 70X60 CM | UN | 59.04 | 08.84.28
88429 | TANQUE PRE-MOLDADO DE CONCRETO DE 80X70 CM | UN | 50.5 | 08.84.29
88437 | FILTRO DE PRESSAO CUNO (AQUALAR)C/ELEM FILTRANTE CARVAO E CEL 360/L/H | UN | 238.83 | 08.84.37
88442 | ELEMENTO FILTRANTE CUNO (AQUALAR)ELEM FILTRANTE CARVAO E CEL/180L/H | UN | 32.43 | 08.84.42
88443 | ELEMENTO FILTRANTE CUNO (AQUALAR) CARVAO E CELULOSE 360 L/H | UN | 47.09 | 08.84.43
88447 | TAMPO DE PIA EM MARMORE BRANCO NACIONAL DE 3 CM | M2 | 420.67 | 08.84.47
88448 | TAMPO DE PIA EM GRANILITE | M2 | 176.69 | 08.84.48
88449 | TAMPO ACO INOX (304) C/ CUBA SIMPLES - CH.22 | M2 | 1422.06 | 08.84.49
88450 | TAMPO ACO INOX (304) C/ CUBA DUPLA - CH.22 | M2 | 1539.04 | 08.84.50
88454 | CUBA SIMPLES ACO INOX(304) - CHAPA 22 560X330X140MM - SEM PERTENCES | UN | 186.13 | 08.84.54
88455 | CUBA SIMPLES ACO INOX(304) CHAP.22 - 400X340X140MM - SEM PERTENCES | UN | 155.01 | 08.84.55
88458 | CUBA DUPLA ACO INOX(304) CHAPA 22 835X340X140MM - SEM PERTENCES | UN | 327.4 | 08.84.58
88460 | TAMPO LISO EM ACO INOX (304) CHAPA 20 | M2 | 892.65 | 08.84.60
88473 | VALVULA AMERICANA | UN | 25.06 | 08.84.73
88475 | VALVULA DE METAL AMARELO DE 2' | UN | 13.43 | 08.84.75
88476 | VALVULA DE METAL CROMADO DE 1 1/2" | UN | 29.95 | 08.84.76
88483 | ESPARGIDOR DE FERRO GALVANIZADO P/MICTORIO TIPO COCHO | M | 30.03 | 08.84.83
88490 | MANGUEIRA PARA HIDRANTE DIAM 1 1/2' L=15,00M | UN | 261.03 | 08.84.90
88491 | MANGUEIRA PARA HIDRANTE DIAM 1 1/2' L=30,00M | UN | 441.1 | 08.84.91
88495 | MT-01/02/03 MICTORIO COLETIVO (PARTE CIVIL) | M | 290.44 | 08.84.95
88496 | LT-01/02/03 LAVATORIO COLETIVO (PARTE CIVIL) | M | 250.17 | 08.84.96
88499 | OUTROS SERVICOS DE APARELHOS E METAIS | MV | 221.03 | 08.84.99
88600 | CONSERVACAO - TRATAMENTO DE DESPEJOS SANITARIOS |  |  | 08.86.00
88601 | CLORADOR TIPO OMS DE FLUXO CONTINUO DE DIAM 1.50X2.00M COMPLETA | UN | 724.47 | 08.86.01
88610 | CAIXA DE DIVISAO PARA FOSSAS DE DIAM = 1,00 M H = 1,00 M | UN | 146.06 | 08.86.10
88699 | OUTROS SERVICOS DE TRATAMENTO DE DESPEJOS SANITARIOS | MV | 221.03 | 08.86.99
90000 | INSTALACOES ELETRICAS |  |  | 09.00.00
90100 | LIGACOES EM TENSAO PRIMARIA - POSTE/CABINE DE MEDICAO E TRANSFORMACAO |  |  | 09.01.00
90130 | POSTO DE TRANSFORMACAO EM POSTE C/TRAFO 112,5KVA PADRAO ELETROPAULO | UN | 28394.56 | 09.01.30
90131 | POSTO DE TRANSFORMACAO EM POSTE C/TRAFO 150KVA PADRAO ELETROPAULO | UN | 31861.12 | 09.01.31
90132 | POSTO DE TRANSFORMACAO EM POSTE C/TRAFO 225KVA PADRAO ELETROPAULO | UN | 35726.37 | 09.01.32
90136 | POSTO DE TRANSFORMACAO EM POSTE C/TRAFO 75KVA PADRAO CESP/CPFL | UN | 21294.69 | 09.01.36
90137 | POSTO DE TRANSFORMACAO EM POSTE C/TRAFO 112,5KVA PADRAO CESP-CPFL | UN | 24449.66 | 09.01.37
90138 | POSTO DE TRANSFORMACAO EM POSTE C/TRAFO 150KVA PADRAO CESP/CPFL | UN | 27480.38 | 09.01.38
90139 | POSTO DE TRANSFORMACAO EM POSTE C/TRAFO 225KVA PADRAO CESP/CPFL | UN | 32119.75 | 09.01.39
90199 | SERVICOS DE LIGACOES EM TENSAO PRIMARIA | MV | 221.03 | 09.01.99
90200 | ENTRADA EM BAIXA TENSAO |  |  | 09.02.00
90211 | AT-01 ENTRADA AEREA PARA TELEFONE | UN | 518.08 | 09.02.11
90242 | DPS - DISPOSITIVO PROTECAO CONTRA SURTOS (TELEFONI | UN | 67.95 | 09.02.42
90243 | DPS - DISPOSITIVO PROTECAO CONTRA SURTOS (ENERGIA) | UN | 111.38 | 09.02.43
90248 | CONJ 3 CABOS P/ ENTRADA ENERGIA SECCAO 240MM2 C/ ELETRODUTOS | UN | 2465.93 | 09.02.48
90249 | CONJ 4 CABOS P/ ENTRADA ENERGIA SECCAO 240MM2 C/ ELETRODUTOS | UN | 3089.39 | 09.02.49
90256 | AE-22 ABRIGO ENTRADA DE ENERGIA 38/76KVA CPFL | UN | 1967.69 | 09.02.56
90259 | AE-19 ABRIGO ENTRADA DE ENERGIA 22KVA AES/BANDEIRANTE/CPFL/ELEKTRO | UN | 1085.15 | 09.02.59
90260 | AE-20 ABRIGO ENTRADA DE ENERGIA 38KVA AES/BANDEIRANTE/CPFL/ELEKTRO | UN | 1349.51 | 09.02.60
90261 | AE-21 ABRIGO ENTRADA DE ENERGIA 38 A 76 KVA AES/BANDEIRANTE/ELEKTRO | UN | 2527 | 09.02.61
90262 | CONJ 3 CABOS P/ ENTRADA ENERGIA SECCAO 10MM2 C/ ELETRODUTOS | UN | 264.69 | 09.02.62
90263 | CONJ 3 CABOS P/ ENTRADA ENERGIA SECCAO 16MM2 C/ ELETRODUTOS | UN | 338.77 | 09.02.63
90264 | CONJ 3 CABOS P/ ENTRADA ENERGIA SECCAO 25MM2 C/ ELETRODUTOS | UN | 423.12 | 09.02.64
90265 | CONJ 3 CABOS P/ ENTRADA ENERGIA SECCAO 35MM2 C/ ELETRODUTOS | UN | 501.85 | 09.02.65
90266 | CONJ 3 CABOS P/ ENTRADA ENERGIA SECCAO 50MM2 C/ ELETRODUTOS | UN | 654.59 | 09.02.66
90267 | CONJ 3 CABOS P/ ENTRADA ENERGIA SECCAO 70MM2 C/ ELETRODUTOS | UN | 873.3 | 09.02.67
90268 | CONJ 3 CABOS P/ ENTRADA ENERGIA SECCAO 95MM2 C/ ELETRODUTOS | UN | 1093.54 | 09.02.68
90269 | CONJ 3 CABOS P/ ENTRADA ENERGIA SECCAO 120MM2 C/ ELETRODUTOS | UN | 1439.01 | 09.02.69
90270 | CONJ 3 CABOS P/ ENTRADA ENERGIA SECCAO 150MM2 C/ ELETRODUTOS | UN | 1688.08 | 09.02.70
90271 | CONJ 3 CABOS P/ ENTRADA ENERGIA SECCAO 185MM2 C/ ELETRODUTOS | UN | 1980.76 | 09.02.71
90272 | CONJ 4 CABOS P/ ENTRADA ENERGIA SECCAO 10MM2 C/ ELETRUDUTOS | UN | 325.6 | 09.02.72
90273 | CONJ 4 CABOS P/ ENTRADA ENERGIA SECCAO 16MM2 C/ ELETRODUTOS | UN | 379.21 | 09.02.73
90274 | CONJ 4 CABOS P/ ENTRADA ENERGIA SECCAO 25MM2 C/ ELETRODUTOS | UN | 489.54 | 09.02.74
90275 | CONJ 4 CABOS P/ ENTRADA ENERGIA SECCAO 35MM2 C/ ELETRODUTOS | UN | 592.4 | 09.02.75
90276 | CONJ 4 CABOS P/ ENTRADA ENERGIA SECCAO 50MM2 C/ ELETRODUTOS | UN | 782.56 | 09.02.76
90277 | CONJ 4 CABOS P/ ENTRADA ENERGIA SECCAO 70MM2 C/ ELETRODUTOS | UN | 1049.86 | 09.02.77
90278 | CONJ 4 CABOS P/ ENTRADA ENERGIA SECCAO 95MM2 C/ ELETRODUTOS | UN | 1340.62 | 09.02.78
90279 | CONJ 4 CABOS P/ ENTRADA ENERGIA SECCAO 120MM2 C/ ELETRODUTOS | UN | 1752.07 | 09.02.79
90280 | CONJ 4 CABOS P/ ENTRADA ENERGIA SECCAO 150MM2 C/ ELETRODUTOS | UN | 2077.19 | 09.02.80
90281 | CONJ 4 CABOS P/ ENTRADA ENERGIA SECCAO 185MM2 C/ ELETRODUTOS | UN | 2450.35 | 09.02.81
90282 | CONJ ENTRADA P/ TELEFONE EM ENTRADA DE ENERGIA | UN | 164.14 | 09.02.82
90283 | CHAVE SECCIONADORA NH C/ CARGA 3X125A TAM 00 C/ FUSIVEIS | UN | 102.23 | 09.02.83
90284 | CHAVE SECCIONADORA NH C/ CARGA 3X250A TAM 01 C/ FUSIVEIS | UN | 284.42 | 09.02.84
90285 | CHAVE SECCIONADORA NH C/ CARGA 3X400A TAM 02 C/ FUSIVEIS | UN | 386.78 | 09.02.85
90286 | DISJUNTOR BIPOLAR TERMOMAGNETICO 2X10A A 2X50A | UN | 50.74 | 09.02.86
90287 | DISJUNTOR BIPOLAR TERMOMAGNETICO 2X60A A 2X100A | UN | 57.41 | 09.02.87
90288 | DISJUNTOR TRIPOLAR TERMOMAGNETICO 3X10A A 3X50A | UN | 55.81 | 09.02.88
90289 | DISJUNTOR TRIPOLAR TERMOMAGNETICO 3X60A A 3X100A | UN | 62.83 | 09.02.89
90290 | DISJUNTOR TRIPOLAR TERMOMAGNETICO 125A A 225A | UN | 169.49 | 09.02.90
90291 | DISJUNTOR TRIPOLAR TERMOMAGNETICO 3X125A A 3X225A | UN | 169.49 | 09.02.91
90292 | CHAVE FACA SECA 2X200A BASE MARMORE | UN | 86.15 | 09.02.92
90293 | CHAVE FACA SECA 2X400A BASE MARMORE | UN | 191.38 | 09.02.93
90294 | CHAVE FACA SECA 3X200A BASE MARMORE | UN | 92.76 | 09.02.94
90295 | CHAVE FACA SECA 3X400A BASE MARMORE | UN | 264.53 | 09.02.95
90296 | CHAVE SECCIONADORA NH 3X125A SECA | UN | 82.3 | 09.02.96
90297 | CHAVE SECCIONADORA NH 3X250A SECA | UN | 599.24 | 09.02.97
90298 | CHAVE SECCIONADORA NH 3X400A SECA | UN | 856.42 | 09.02.98
90299 | SERVICOS DE ENTRADA DE BAIXA TENSAO | MV | 221.03 | 09.02.99
90300 | ENTRADA: INTERLIGACAO AO QUADRO GERAL |  |  | 09.03.00
90301 | FIO DE 4 MM2 - 750 V DE ISOLACAO | M | 2.09 | 09.03.01
90302 | FIO DE 6 MM2 - 750 V DE ISOLACAO | M | 2.71 | 09.03.02
90303 | FIO DE 10 MM2 - 750 V DE ISOLACAO | M | 4.5 | 09.03.03
90304 | CABO DE 16 MM2 - 750 V DE ISOLACAO | M | 6.75 | 09.03.04
90305 | CABO DE 25 MM2 - 750 V DE ISOLACAO | M | 11.82 | 09.03.05
90306 | CABO DE 35 MM2 - 750 V DE ISOLACAO | M | 17.17 | 09.03.06
90307 | CABO DE 50 MM2 - 750 V DE ISOLACAO | M | 24.88 | 09.03.07
90308 | CABO DE 70 MM2 - 750 V DE ISOLACAO | M | 32.06 | 09.03.08
90309 | CABO DE 95 MM2 - 750 V DE ISOLACAO | M | 47 | 09.03.09
90310 | CABO DE 120 MM2 - 750 V DE ISOLACAO | M | 57.89 | 09.03.10
90311 | CABO DE 150 MM2 - 750 V DE ISOLACAO | M | 69.89 | 09.03.11
90312 | CABO DE 185 MM2 - 750 V DE ISOLACAO | M | 85.95 | 09.03.12
90313 | CABO DE 240 MM2 - 750 V DE ISOLACAO | M | 106.6 | 09.03.13
90314 | CABO DE 300 MM2 - 750 V DE ISOLACAO | M | 125.34 | 09.03.14
90317 | CABO DE 4 MM2 - 1000 V - 2 ISOLACOES | M | 2.58 | 09.03.17
90318 | CABO DE 6 MM2 - 1000 V - 2 ISOLACOES | M | 3.89 | 09.03.18
90319 | CABO DE 10 MM2 - 1000 V - 2 ISOLACOES | M | 6.08 | 09.03.19
90320 | CABO DE 16 MM2 - 1000 V - 2 ISOLACOES | M | 10.18 | 09.03.20
90321 | CABO DE 25 MM2 - 1000 V - 2 ISOLACOES | M | 16.43 | 09.03.21
90322 | CABO DE 35 MM2 - 1000 V - 2 ISOLACOES | M | 22.94 | 09.03.22
90323 | CABO DE 50 MM2 - 1000 V - 2 ISOLACOES | M | 29.08 | 09.03.23
90324 | CABO DE 70 MM2 - 1000 V - 2 ISOLACOES | M | 37.5 | 09.03.24
90325 | CABO DE 95 MM2 - 1000 V - 2 ISOLACOES | M | 50.14 | 09.03.25
90326 | CABO DE 120 MM2 - 1000 V - 2 ISOLACOES | M | 63.32 | 09.03.26
90327 | CABO DE 150 MM2 - 1000 V - 2 ISOLACOES | M | 75.53 | 09.03.27
90328 | CABO DE 185 MM2 - 1000 V - 2 ISOLACOES | M | 90.78 | 09.03.28
90329 | CABO DE 240 MM2 - 1000 V - 2 ISOLACOES | M | 111.77 | 09.03.29
90330 | CABO DE 300 MM2 - 1000 V - 2 ISOLACOES | M | 137.35 | 09.03.30
90346 | ELETRODUTO DE PVC RIGIDO ROSCAVEL DE 25MM - INCL CONEXOES | M | 12.29 | 09.03.46
90347 | ELETRODUTO DE PVC RIGIDO ROSCAVEL DE 32MM - INCL CONEXOES | M | 15.61 | 09.03.47
90348 | ELETRODUTO DE PVC RIGIDO ROSCAVEL DE 40MM - INCL CONEXOES | M | 19.31 | 09.03.48
90349 | ELETRODUTO DE PVC RIGIDO ROSCAVEL DE 50MM - INCL CONEXOES | M | 20.51 | 09.03.49
90350 | ELETRODUTO DE PVC RIGIDO ROSCAVEL DE 60MM - INCL CONEXOES | M | 24.18 | 09.03.50
90351 | ELETRODUTO DE PVC RIGIDO ROSCAVEL DE 75MM - INCL CONEXOES | M | 33.8 | 09.03.51
90352 | ELETRODUTO DE PVC RIGIDO ROSCAVEL DE 85MM - INCL CONEXOES | M | 40.6 | 09.03.52
90353 | ELETRODUTO DE PVC RIGIDO ROSCAVEL DE 110MM -INCL CONEXOES | M | 54.89 | 09.03.53
90358 | ELETRODUTO EM POLIETILENO DE 25MM-INCLUSIVE CONEXOES | M | 9.49 | 09.03.58
90359 | ELETRODUTO EM POLIETILENO DE 32MM-INCLUSIVE CONEXOES | M | 11.65 | 09.03.59
90390 | ENVELOPE DE CONCRETO PARA DUTOS | M | 6.76 | 09.03.90
90399 | SERVICOS DE INTERLIGACAO AO QUADRO GERAL | MV | 221.03 | 09.03.99
90400 | QUADRO GERAL |  |  | 09.04.00
90406 | QUADRO GERAL-CUBICULO CHAPA ACO 16 COM PORTA E FECHO | M2 | 794.44 | 09.04.06
90407 | QUADRO GERAL : CHAVE SECCIONADORA NH C/ FUSIVEL 3X125A | UN | 96.24 | 09.04.07
90408 | QUADRO GERAL : CHAVE SECCIONADORA NH C/ FUSIVEL 3X250A | UN | 281.99 | 09.04.08
90409 | QUADRO GERAL : CHAVE SECCIONADORA NH C/ FUSIVEL 3X400A | UN | 387.9 | 09.04.09
90410 | QUADRO GERAL-CHAVE GERAL SECA TIPO FACA - 30 A | UN | 19.53 | 09.04.10
90411 | QUADRO GERAL-CHAVE GERAL SECA TIPO FACA - 60 A | UN | 27.45 | 09.04.11
90412 | QUADRO GERAL-CHAVE GERAL SECA TIPO FACA - 100 A | UN | 58.05 | 09.04.12
90414 | QUADRO GERAL-CHAVE GERAL SECA TIPO FACA - 200 A | UN | 90.33 | 09.04.14
90415 | QUADRO GERAL-CHAVE GERAL SECA TIPO FACA - 400 A | UN | 265.65 | 09.04.15
90419 | QUADRO GERAL - DISJUNTOR TERMOMAGNETICO 3X10A A 3X50A | UN | 55.81 | 09.04.19
90420 | QUADRO GERAL - DISJUNTOR TERMOMAGNETICO 3X60A A 3X100A | UN | 62.83 | 09.04.20
90421 | QUADRO GERAL - DISJUNTOR TERMO MAGNETICO 3X200A | UN | 170.17 | 09.04.21
90422 | QUADRO GERAL - DISJUNTOR TERMO MAGNETICO 3X400A | UN | 1744.92 | 09.04.22
90423 | QUADRO GERAL - DISJUNTOR TERMO MAGNETICO 3X600A | UN | 2737.15 | 09.04.23
90424 | QUADRO GERAL - DISJUNTOR TERMO MAGNETICO 3X800A | UN | 4861.39 | 09.04.24
90425 | DISJUNTOR TERMOMAGNETICO 3X125A A 3X225A | UN | 169.49 | 09.04.25
90436 | INTERRUPTOR AUTOM. DIFERENCIAL (DISPOSITIVO DR) 40A/30MA | UN | 235.22 | 09.04.36
90437 | INTERRUPTOR AUTOM. DIFERENCIAL (DISPOSITIVO DR) 63A/30MA | UN | 273.18 | 09.04.37
90438 | INTERRUPTOR AUTOM. DIFERENCIAL (DISPOSITIVO DR) 40A/500MA | UN | 264.52 | 09.04.38
90439 | INTERRUPTOR AUTOM. DIFERENCIAL (DISPOSITIVO DR) 63A/500MA | UN | 274.67 | 09.04.39
90440 | QUADRO GERAL-BARRAMENTO DE 30 A | M | 3.43 | 09.04.40
90441 | QUADRO GERAL-BARRAMENTO DE 60 A | M | 4.39 | 09.04.41
90442 | QUADRO GERAL-BARRAMENTO DE 100 A | M | 6.78 | 09.04.42
90443 | QUADRO GERAL-BARRAMENTO DE 150 A | M | 10.49 | 09.04.43
90444 | QUADRO GERAL-BARRAMENTO DE 200 A | M | 12.87 | 09.04.44
90445 | QUADRO GERAL-BARRAMENTO DE 400 A | M | 34.11 | 09.04.45
90446 | QUADRO GERAL-BARRAMENTO DE 800 A | M | 60.23 | 09.04.46
90447 | QUADRO GERAL-BARRAMENTO DE 1000 A | M | 87.71 | 09.04.47
90450 | PLACA DE ACRILICO TRANSPARENTE ESP=5MM PROTECAO A CONTATO ACIDENTAL | M2 | 206.74 | 09.04.50
90472 | QUADRO GERAL - ELETRODUTO DE PVC RIGIDO ROSCAVEL DE 32 MM INCL CONEX | M | 15.61 | 09.04.72
90475 | QUADRO GERAL - CABO DE COBRE NU DE 6 MM2 | M | 2.37 | 09.04.75
90476 | QUADRO GERAL - CABO DE COBRE NU DE 10 MM2 | M | 3.85 | 09.04.76
90477 | QUADRO GERAL - CABO DE COBRE NU DE 16 MM2 | M | 5.44 | 09.04.77
90478 | QUADRO GERAL - CABO DE COBRE NU DE 25 MM2 | M | 9.2 | 09.04.78
90479 | QUADRO GERAL - CABO DE COBRE NU DE 35 MM2 | M | 14.69 | 09.04.79
90480 | QUADRO GERAL - CABO DE COBRE NU DE 50 MM2 | M | 20.73 | 09.04.80
90481 | QUADRO GERAL - CABO DE COBRE NU DE 70 MM2 | M | 27.37 | 09.04.81
90482 | QUADRO GERAL - CABO DE COBRE NU DE 95 MM2 | M | 40.46 | 09.04.82
90483 | QUADRO GERAL - CABO DE COBRE NU DE 120 MM2 | M | 50.74 | 09.04.83
90486 | TERRA COMPLETO | UN | 109.52 | 09.04.86
90487 | DISJUNTOR TRIPOLAR TERMOMAGNETICO 125A A 225A | UN | 157.93 | 09.04.87
90489 | DISJUNTOR UNIPOLAR TERMOMAGNETICO 1X35A A 1X50A | UN | 12.51 | 09.04.89
90490 | DISJUNTOR UNIPOLAR TERMOMAGNETICO 1X10A 1X30A | UN | 9.61 | 09.04.90
90491 | DISJUNTOR BIPOLAR TERMOMAGNETICO 2X10A A 2X50A | UN | 39.19 | 09.04.91
90492 | DISJUNTOR BIPOLAR TERMOMAGNETICO 2X60A A 2X100A | UN | 45.85 | 09.04.92
90495 | DISJUNTOR UNIPOLAR TERMOMAGNETICO 1X60A A 1X70A | UN | 17.07 | 09.04.95
90496 | DISJUNTOR UNIPOLAR TERMOMAGNETICO 1X90A A 1X100A | UN | 19.32 | 09.04.96
90499 | SERVICOS DE QUADRO GERAL | MV | 221.03 | 09.04.99
90500 | REDE DE BAIXA TENSAO: DUTO/QUADROS PARCIAIS LUZ/QUADROS TELEFONE |  |  | 09.05.00
90502 | ELETROD ACO GALV QUENTE (NBR 5624) 20 MM (3/4") - INCL CONEXOES | M | 18.05 | 09.05.02
90503 | ELETROD ACO GALV QUENTE (NBR 5624) 25 MM (1") - INCL CONEXOES | M | 21.93 | 09.05.03
90504 | ELETROD ACO GALV QUENTE (NBR 5624) 32 MM (1 1/4") - INCL CONEXOES | M | 28.23 | 09.05.04
90505 | ELETROD ACO GALV QUENTE (NBR 5624) 40 MM (1 1/2") - INCL CONEXOES | M | 33.55 | 09.05.05
90506 | ELETROD ACO GALV QUENTE (NBR 5624) 50 MM (2") - INCL CONEXOES | M | 40.15 | 09.05.06
90507 | ELETROD ACO GALV. QUENTE (NBR5624) 65MM(2X1/2") INCL CONEXOES | M | 53.77 | 09.05.07
90508 | ELETROD ACO GALV QUENTE (NBR5624) 80MM(3") INCL CONEXOES | M | 60.99 | 09.05.08
90513 | ELETRODUTO DE PVC RIGIDO ROSCAVEL DE 25MM - INCL CONEXOES | M | 12.29 | 09.05.13
90514 | ELETRODUTO DE PVC RIGIDO ROSCAVEL DE 32MM - INCL CONEXOES | M | 15.61 | 09.05.14
90515 | ELETRODUTO DE PVC RIGIDO ROSCAVEL DE 40MM - INCL CONEXOES | M | 19.31 | 09.05.15
90516 | ELETRODUTO DE PVC RIGIDO ROSCAVEL DE 50MM - INCL CONEXOES | M | 20.51 | 09.05.16
90517 | ELETRODUTO DE PVC RIGIDO ROSCAVEL DE 60MM - INCL CONEXOES | M | 24.18 | 09.05.17
90518 | ELETRODUTO DE PVC RIGIDO ROSCAVEL DE 75MM - INCL CONEXOES | M | 33.8 | 09.05.18
90519 | ELETRODUTO DE PVC RIGIDO ROSCAVEL DE 85MM - INCL CONEXOES | M | 40.6 | 09.05.19
90520 | ELETRODUTO DE PVC RIGIDO ROSCAVEL DE 110MM -INCL CONEXOES | M | 54.89 | 09.05.20
90536 | ELETRODUTO EM POLIETILENO DE 25MM-INCLUSIVE CONEXOES | M | 9.49 | 09.05.36
90537 | ELETRODUTO EM POLIETILENO DE 32MM-INCLUSIVE CONEXOES | M | 11.65 | 09.05.37
90540 | ENVELOPE DE CONCRETO PARA DUTOS | M | 6.76 | 09.05.40
90542 | QUADRO DISTRIBUICAO CAPACIDADE PARA 4 A 8 DISJ C/ BARRAMENTO | UN | 131.84 | 09.05.42
90545 | QUADRO DISTRIBUICAO CAPACIDADE PARA 10 A 12 DISJ C/ BARRAMENTO | UN | 166.6 | 09.05.45
90547 | QUADRO DISTRIBUICAO CAPACIDADE PARA 14 A 20 DISJ C/ BARRAMENTO | UN | 221.08 | 09.05.47
90551 | QUADRO DISTRIBUICAO CAPACIDADE PARA 22 A 26 DISJ C/ BARRAMENTO | UN | 261.92 | 09.05.51
90554 | QUADRO DISTRIBUICAO CAPACIDADE PARA 28 A 42 DISJ C/ BARRAMENTO | UN | 461.14 | 09.05.54
90561 | QUADRO AUTOMATICO CAPACIDADE PARA 42 DISJ C/ BARRAMENTO | UN | 461.14 | 09.05.61
90569 | AUTOMATICO DE BOIA TIPO CONTATO DE MERCURIO | UN | 58.16 | 09.05.69
90570 | DISJUNTOR BIPOLAR TERMOMAGNETICO 2X10A A 2X50A | UN | 45.41 | 09.05.70
90571 | DISJUNTOR BIPOLAR TERMOMAGNETICO 2X60A A 2X100A | UN | 52.07 | 09.05.71
90573 | DISJUNTOR UNIPOLAR TERMOMAGNETICO 1X10A A 1X30A | UN | 10.49 | 09.05.73
90574 | DISJUNTOR TRIPOLAR TERMOMAGNETICO 3X10A A 3X50A | UN | 55.81 | 09.05.74
90575 | DISJUNTOR TRIPOLAR TERMOMAGNETICO 3X60A A 3X100A | UN | 62.83 | 09.05.75
90576 | QUADRO COMANDO PARA CONJUNTO MOTOR BOMBA TRIFASICO DE 3/4 A 1 HP | UN | 567.43 | 09.05.76
90577 | QUADRO COMANDO PARA CONJUNTO MOTOR BOMBA TRIFASICO DE 1 1/2 A 2 HP | UN | 559.43 | 09.05.77
90578 | QUADRO COMANDO PARA CONJUNTO MOTOR BOMBA TRIFASICO DE 2 A 3 HP | UN | 553.2 | 09.05.78
90579 | QUADRO COMANDO PARA CONJUNTO MOTOR BOMBA TRIFASICO DE 3 A 4 HP | UN | 535.79 | 09.05.79
90580 | QUADRO COMANDO PARA CONJUNTO MOTOR BOMBA TRIFASICO DE 4 A 5 HP | UN | 560.64 | 09.05.80
90581 | QUADRO COMANDO PARA CONJUNTO MOTOR BOMBA TRIFASICO DE 7,5 HP | UN | 586.87 | 09.05.81
90582 | QUADRO COMANDO PARA CONJUNTO MOTOR BOMBA BIFASICO DE 3/4 A 1 HP | UN | 532.5 | 09.05.82
90583 | QUADRO COMANDO PARA CONJUNTO MOTOR BOMBA BIFASICO DE 1 1/2 A 2 HP | UN | 557.24 | 09.05.83
90584 | QUADRO COMANDO PARA CONJUNTO MOTOR BOMBA BIFASICO DE 2 A 3 HP | UN | 542.03 | 09.05.84
90585 | QUADRO COMANDO PARA BOMBA DE INCENDIO TRIFASICO DE 3/4 A 2 HP | UN | 302.94 | 09.05.85
90586 | QUADRO COMANDO PARA BOMBA DE INCENDIO TRIFASICO DE 2 A 4 HP | UN | 310.74 | 09.05.86
90587 | QUADRO COMANDO PARA BOMBA DE INCENDIO TRIFASICO DE 5 HP | UN | 316.45 | 09.05.87
90588 | QUADRO COMANDO PARA BOMBA DE INCENDIO TRIFASICO DE 7,5 HP | UN | 330.51 | 09.05.88
90589 | QUADRO COMANDO PARA BOMBA DE INCENDIO TRIFASICO DE 10 HP | UN | 424.61 | 09.05.89
90590 | QUADRO COMANDO PARA BOMBA DE INCENDIO BIFASICO DE 3/4 A 1 HP | UN | 297.94 | 09.05.90
90591 | QUADRO COMANDO PARA BOMBA DE INCENDIO BIFASICO DE 1 1/2 A 2 HP | UN | 305.73 | 09.05.91
90592 | INTERRUPTOR AUTOMATICO DIFERENCIAL (DISPOSITIVO DR) 40A/30 MPA | UN | 235.22 | 09.05.92
90593 | INTERRUPTOR AUTOMATICO DIFERENCIAL (DISPOSITIVO DR) 63A/30 MPA | UN | 273.18 | 09.05.93
90594 | INTERRUPTOR AUTOMATICO DIFERENCIAL (DISPOSITIVO DR) 40A/500 MPA | UN | 264.52 | 09.05.94
90595 | INTERRUPTOR AUTOMATICO DIFERENCIAL (DISPOSITIVO DR) 63A/500 MPA | UN | 274.67 | 09.05.95
90599 | SERVICOS DE DUTOS/QUADROS PARCIAIS LUZ/QUADROS TELEFOE | MV | 221.03 | 09.05.99
90600 | REDE DE BAIXA TENSAO: CAIXAS DE PASSAGEM |  |  | 09.06.00
90601 | CAIXA DE PASSAGEM ESTAMPADA COM TAMPA PLASTICA DE 4"X2" | UN | 8.54 | 09.06.01
90602 | CAIXA DE PASSAGEM ESTAMPADA COM TAMPA PLASTICA DE 4"X4" | UN | 17.55 | 09.06.02
90605 | CAIXA DE PASSAGEM CHAPA TAMPA PARAFUSADA DE 10X10X8 CM | UN | 11.69 | 09.06.05
90607 | CAIXA DE PASSAGEM CHAPA TAMPA PARAFUSADA DE 15X15X8 CM | UN | 18.47 | 09.06.07
90609 | CAIXA DE PASSAGEM CHAPA TAMPA PARAFUSADA DE 20X20X10 CM | UN | 25.99 | 09.06.09
90612 | CAIXA DE PASSAGEM CHAPA TAMPA PARAFUSADA DE 30X30X12 CM | UN | 49.06 | 09.06.12
90615 | CAIXA DE PASSAGEM CHAPA TAMPA PARAFUSADA DE 40X40X15 CM | UN | 65.29 | 09.06.15
90619 | CAIXA DE PASSAGEM CHAPA TAMPA PARAFUSADA DE 50X50X15 CM | UN | 87.77 | 09.06.19
90625 | CAIXA DE PASSAGEM EM ALVENARIA DE 0,40X0,40X0,40 M | UN | 80.62 | 09.06.25
90626 | CAIXA DE PASSAGEM EM ALVENARIA DE 0,60X0,60X0,60 M | UN | 167.06 | 09.06.26
90627 | CAIXA DE PASSAGEM EM ALVENARIA DE 0,80X0,80X0,80 M | UN | 273.16 | 09.06.27
90628 | CAIXA DE PASSAGEM EM ALVENARIA DE 1,00X1,00X1,00 M | UN | 409.77 | 09.06.28
90629 | CAIXA DE PASSAGEM EM ALVENARIA DE 1,00X1,00X0,50 M | UN | 257.06 | 09.06.29
90635 | CAIXA DE PASSAGEM A PROVA DE UMIDADE EM ALUMINIO 10X10X6CM | UN | 39.17 | 09.06.35
90636 | CAIXA DE PASSAGEM A PROVA DE UMIDADE EM ALUMINIO 15X15X10CM | UN | 55.56 | 09.06.36
90637 | CAIXA DE PASSAGEM A PROVA DE UMIDADE EM ALUMINIO 20X20X10CM | UN | 71.07 | 09.06.37
90638 | CAIXA DE PASSAGEM A PROVA DE UMIDADE EM ALUMINIO 30X30X12CM | UN | 197.96 | 09.06.38
90639 | CAIXA DE PASSAGEM A PROVA DE UMIDADE EM ALUMINIO 40X40X20CM | UN | 221.04 | 09.06.39
90645 | QUADRO EM CHAPA COM PORTA E FECHADURA (TELEBRAS) DE 20X20X12CM | UN | 58.58 | 09.06.45
90647 | QUADRO EM CHAPA COM PORTA E FECHADURA (TELEBRAS) DE 40X40X12CM | UN | 90.26 | 09.06.47
90649 | QUADRO EM CHAPA COM PORTA E FECHADURA (TELEBRAS) DE 60X60X12CM | UN | 158.12 | 09.06.49
90699 | SERVICOS DE CAIXAS DE PASSAGEM | MV | 221.03 | 09.06.99
90700 | REDE DE BAIXA TENSAO: ENFIACAO |  |  | 09.07.00
90704 | FIO DE 2,50 MM2 - 750 V DE ISOLACAO | M | 1.62 | 09.07.04
90705 | FIO DE 4 MM2 - 750 V DE ISOLACAO | M | 2.09 | 09.07.05
90706 | FIO DE 6 MM2 - 750 V DE ISOLACAO | M | 2.71 | 09.07.06
90707 | FIO DE 10 MM2 - 750 V DE ISOLACAO | M | 4.5 | 09.07.07
90708 | FIO DE 16 MM2 - 750 V DE ISOLACAO | M | 5.87 | 09.07.08
90709 | FIO TRANCADO PARA TELEFONE - PAD. TELEBRAS | M | 0.52 | 09.07.09
90711 | CABO DE 10 MM2 - 750 V DE ISOLACAO | M | 5.45 | 09.07.11
90712 | CABO DE 16 MM2 - 750 V DE ISOLACAO | M | 9.59 | 09.07.12
90713 | CABO DE 25 MM2 - 750 V DE ISOLACAO | M | 11.82 | 09.07.13
90714 | CABO DE 35 MM2 - 750 V DE ISOLACAO | M | 17.17 | 09.07.14
90715 | CABO DE 50 MM2 - 750 V DE ISOLACAO | M | 24.88 | 09.07.15
90716 | CABO DE 70 MM2 - 750 V DE ISOLACAO | M | 32.06 | 09.07.16
90717 | CABO DE 95 MM2 - 750 V DE ISOLACAO | M | 47 | 09.07.17
90718 | CABO DE 120 MM2 - 750 V DE ISOLACAO | M | 57.89 | 09.07.18
90719 | CABO DE 150 MM2 - 750 V DE ISOLACAO | M | 69.89 | 09.07.19
90720 | CABO DE 185 MM2 - 750 V DE ISOLACAO | M | 85.95 | 09.07.20
90721 | CABO DE 240 MM2 - 750 V DE ISOLACAO | M | 106.6 | 09.07.21
90722 | CABO DE 300 MM2 - 750 V DE ISOLACAO | M | 125.34 | 09.07.22
90731 | CABO DE 2,5 MM2 - 1000 V - 2 ISOLACOES | M | 1.9 | 09.07.31
90732 | CABO DE 4 MM2 - 1000 V - 2 ISOLACOES | M | 2.58 | 09.07.32
90733 | CABO DE 6 MM2 - 1000 V - 2 ISOLACOES | M | 3.89 | 09.07.33
90734 | CABO DE 10 MM2 - 1000 V - 2 ISOLACOES | M | 6.08 | 09.07.34
90735 | CABO DE 16 MM2 - 1000 V - 2 ISOLACOES | M | 10.18 | 09.07.35
90736 | CABO DE 25 MM2 - 1000 V - 2 ISOLACOES | M | 16.43 | 09.07.36
90737 | CABO DE 35 MM2 - 1000 V - 2 ISOLACOES | M | 22.94 | 09.07.37
90738 | CABO DE 50 MM2 - 1000 V - 2 ISOLACOES | M | 29.08 | 09.07.38
90739 | CABO DE 70 MM2 - 1000 V - 2 ISOLACOES | M | 37.5 | 09.07.39
90740 | CABO DE 95 MM2 - 1000 V - 2 ISOLACOES | M | 50.14 | 09.07.40
90741 | CABO DE 120 MM2 - 1000 V - 2 ISOLACOES | M | 63.32 | 09.07.41
90742 | CABO DE 150 MM2 - 1000 V - 2 ISOLACOES | M | 75.53 | 09.07.42
90743 | CABO DE 185 MM2 - 1000 V - 2 ISOLACOES | M | 90.78 | 09.07.43
90744 | CABO DE 240 MM2 - 1000 V - 2 ISOLACOES | M | 111.77 | 09.07.44
90745 | CABO DE 300 MM2 - 1000 V - 2 ISOLACOES | M | 137.35 | 09.07.45
90761 | FIO BICOLOR POLARIZADO P/ SOM 2X0,75MM2 | M | 2.02 | 09.07.61
90762 | FIO BICOLOR POLARIZADO P/ SOM 2X1,00MM2 | M | 2.37 | 09.07.62
90763 | FIO BICOLOR POLARIZADO P/ SOM 2X1,50MM2 | M | 3.2 | 09.07.63
90764 | FIO BICOLOR POLARIZADO P/ SOM 2X2,50MM2 | M | 4.78 | 09.07.64
90799 | SERVICOS DE ENFIACAO | MV | 221.03 | 09.07.99
90800 | PONTOS DE: INTERRUPTORES E TOMADAS |  |  | 09.08.00
90829 | INTERRUPTOR DE 1 TECLA-ELETRODUTO DE POLIETILENO | UN | 48.19 | 09.08.29
90830 | INTERRUPTOR DE 2 TECLAS-ELETRODUTO DE POLIETILENO | UN | 76.05 | 09.08.30
90832 | INTERRUPTOR DE 3 TECLAS-ELETRODUTO DE POLIETILENO | UN | 83.11 | 09.08.32
90833 | 2 INTERRUPTORES DE 1 TECLA EM CAIXA 4"X4"-ELETRODUTO DE POLIETILENO | UN | 83.19 | 09.08.33
90834 | 3 INTERRUPTORES DE 1 TECLA EM CAIXA 4"X4"-ELETRODUTO DE POLIETILENO | UN | 100.05 | 09.08.34
90836 | INTERRUPTOR DE 1 TECLA BIPOLAR EM CAIXA 4"X2"-ELETRODUTO POLIETILENO | UN | 56.99 | 09.08.36
90838 | 2 INTERRUPTORES 1 TECLA BIPOLAR EM CAIXA 4"X4"-ELETRODUTO POLIETILENO | UN | 87.87 | 09.08.38
90839 | 3 INTERRUPTORES 1 TECLA BIPOLAR EM CAIXA 4"X4"-ELETRODUTO POLIETILENO | UN | 107.19 | 09.08.39
90841 | INTERRUPTORES EM PARALELO EM CAIXA 4"X2"-ELETRODUTO DE POLIETILENO | UN | 71.47 | 09.08.41
90843 | INTERRUPTORES EM PARALELO BIPOLAR EM CAIXA 4"X2"-ELETR. POLIETILENO | UN | 81.09 | 09.08.43
90845 | INTERRUPTOR DE 1 TECLA E TOMADA EM CAIXA 4"X2"-ELETR. POLIETILENO | UN | 51.7 | 09.08.45
90847 | TOMADA SIMPLES DE EMBUTIR DE 110/220V USO GERAL-ELETR POLIETILENO | UN | 47.27 | 09.08.47
90848 | TOMADA BIFASICA DE 220V APARELHOS FIXOS-ELETRODUTO DE POLIETILENO | UN | 128.34 | 09.08.48
90850 | TOMADA DE PISO-ELETRODUTO DE POLIETILENO | UN | 74.31 | 09.08.50
90852 | PONTO SECO PARA TELEFONE-ELETRODUTO DE POLIETILENO | UN | 78.19 | 09.08.52
90854 | BOTAO PARA CAMPAINHA-ELETRODUTO DE POLIETILENO | UN | 130.38 | 09.08.54
90855 | BOTOEIRA PARA ACIONAMENTO DA BOMBA DE INCENDIO | UN | 181.81 | 09.08.55
90856 | CIGARRA-ELETRODUTO DE POLIETILENO | UN | 106.99 | 09.08.56
90857 | PONTO SECO P/ INSTALACAO DE SOM/TV/ALARME-ELETR.POLIETILENO | UN | 60.41 | 09.08.57
90858 | INTERRUPTOR DE 1 TECLA EM CAIXA 4"X2"-ELETRODUTO DE PVC | UN | 55.83 | 09.08.58
90860 | INTERRUPTOR DE 2 TECLAS EM CAIXA DE 4"X2"-ELETRODUTO PVC | UN | 83.69 | 09.08.60
90862 | INTERRUPTOR DE 3 TECLAS EM CAIXA 4"X2"-ELETRODUTO DE PVC | UN | 90.75 | 09.08.62
90863 | 2 INTERRUPTORES DE 1 TECLA EM CAIXA 4"X4"-ELETRODUTO DE PVC | UN | 90.83 | 09.08.63
90865 | 3 INTERRUPTORES DE 1 TECLA EM CAIXA 4"X4"-ELETRODUTO DE PVC | UN | 114.83 | 09.08.65
90867 | INTERRUPTOR DE 1 TECLA BIPOLAR EM CAIXA 4"X2"-ELETRODUTO DE PVC | UN | 64.62 | 09.08.67
90869 | 2 INTERRUPTORES DE 1 TECLA BIPOLAR EM CAIXA 4"X4"-ELETRODUTO DE PVC | UN | 90.83 | 09.08.69
90870 | 3 INTERRUPTORES DE 1 TECLA BIPOLAR EM CAIXA 4"X4"-ELETRODUTO DE PVC | UN | 114.83 | 09.08.70
90871 | INTERRUPTOR EM PARALELO EM CAIXA 4"X2"-ELETRODUTO DE PVC | UN | 79.11 | 09.08.71
90873 | INTERRUPTOR EM PARALELO BIPOLAR EM CAIXA 4"X2"-ELETRODUTO DE PVC | UN | 88.73 | 09.08.73
90875 | INTERRUPTOR DE 1 TECLA E TOMADA EM CAIXA 4"X2"-ELETRODUTO DE PVC | UN | 59.34 | 09.08.75
90877 | TOMADA SIMPLES DE EMBUTIR DE 110/220V USO GERAL-ELETRODUTO DE PVC | UN | 54.91 | 09.08.77
90878 | TOMADA BIFASICA DE 220V APARELHOS FIXOS-ELETRODUTO DE PVC | UN | 61.55 | 09.08.78
90879 | TOMADA UNIVERSAL 2P+T 127V - ELETRODUTO DE PVC | UN | 65.26 | 09.08.79
90880 | TOMADA UNIVERSAL DE PISO-ELETRODUTO DE PVC | UN | 79.45 | 09.08.80
90881 | PONTO SECO PARA TELEFONE-ELETRODUTO DE PVC | UN | 54.48 | 09.08.81
90882 | TOMADA DE PISO PARA TEL/LOGICA - ELETRODUTO DE PVC | UN | 78.38 | 09.08.82
90883 | BOTAO PARA CIGARRA - ELETRODUTO DE PVC | UN | 18.88 | 09.08.83
90884 | CIGARRA PARA CHAMADA DE AULA - ELETRODUTO DE PVC | UN | 68.91 | 09.08.84
90885 | PONTO SECO P/INSTALACAO DE SOM/TV/ALARME/LOGICA - ELETRODUTO PVC | UN | 54.48 | 09.08.85
90886 | BOTAO ACIONAMENTO SIRENE - ELETRODUTO PVC | UN | 101.69 | 09.08.86
90887 | SIRENE PARA ALARME DE EMERGENCIA- ELETRODUTO DE PVC | UN | 36.87 | 09.08.87
90899 | SERVICOS DE INTERRUPTORES E TOMADAS | MV | 221.03 | 09.08.99
90900 | LUMINARIAS INTERNAS |  |  | 09.09.00
90901 | IL-08 LUMINARIA PARA LAMPADA FLUORESCENTE (1X40W) | UN | 56.72 | 09.09.01
90902 | IL-09 LUMINARIA PARA LAMPADA FLUORESCENTE (2X40W) | UN | 82.8 | 09.09.02
90903 | IL-10 LUMINARIA PARA LAMPADA FLUORESCENTE (4X40W) | UN | 137.24 | 09.09.03
90904 | IL-11 LUMINARIA PARA LAMPADA FLUORESCENTE (2X20W) | UN | 69.95 | 09.09.04
90905 | IL-12 LUMINARIA PARA LAMPADA FLUORESCENTE (4X20W) | UN | 122.65 | 09.09.05
90906 | IL-19 LUMINARIA PARA FLUORESCENTE COM PENDENTE (1X40W) | UN | 118.36 | 09.09.06
90907 | IL-20 LUMINARIA PARA FLUORESCENTE COM PENDENTE (2X40W) | UN | 144.43 | 09.09.07
90908 | IL-21 LUMINARIA PARA FLUORESCENTE COM PENDENTE (4X40W) | UN | 198.87 | 09.09.08
90909 | IL-38 LUMINARIA PARA LAMPADA FLUORESCENTE (3 X 40 W) | UN | 121.21 | 09.09.09
90912 | LUMIN EM CALHA PARA EMBUTIR DIF PLAST LAMP FLUOR 2X40 W | UN | 100.83 | 09.09.12
90913 | LUMIN EM CALHA PARA EMBUTIR DIF PLAST LAMP FLUOR 4X40 W | UN | 166.09 | 09.09.13
90919 | IL-26 LUMINARIA COM 1 LAMPADA FLUORESCENTE-110W | CJ | 146.23 | 09.09.19
90921 | IL-25 LUMINARIAS COM 2 LAMPADAS FLUORESCENTES-110W | CJ | 218.8 | 09.09.21
90923 | FLUORESCENTE EM PERFILADO (2X40W) PROJ. EMERGENCIA | UN | 200.25 | 09.09.23
90925 | IL-13 REFLETOR PARA LAMPADA MISTA 160 W | UN | 84.69 | 09.09.25
90926 | IL-14 REFLETOR COM TELA PARA LAMPADA MISTA 160 W | UN | 95.51 | 09.09.26
90928 | IL-16 GLOBO LEITOSO 20X10CM C/ 1 LAMP. INCAND.100W | UN | 28.25 | 09.09.28
90931 | IL-17 GLOBO LEITOSO 28X15CM C/1 LAMP.INCAND. 200W | UN | 33.85 | 09.09.31
90934 | IL-42 LUMINARIA C/ DIFUSOR P/ LAMPADA FLUOR (2X32W) | UN | 165.43 | 09.09.34
90935 | LAMPADA INCANDESCENTE DE 100 W EM PLAFONIER | UN | 78.94 | 09.09.35
90936 | IL-57 REFLETOR C/ TELA P/ VAPOR MET 150W | UN | 306.49 | 09.09.36
90937 | IL-58 ILUMINACAO P/ QUADRA DE ESP. COB. LAMP. VAPOR METALICO (1X250W) | UN | 357.34 | 09.09.37
90944 | IL-05 ARANDELA BLINDADA | UN | 111.72 | 09.09.44
90950 | IL-28 ILUMINACAO AUTONOMA DE EMERGENCIA | UN | 125.29 | 09.09.50
90951 | IL-44 LUMINARIA PARA LAMPADA FLUORESCENTE (1X32W) | UN | 114.57 | 09.09.51
90952 | IL-45 LUMINARIA PARA LAMPADA FLUORESCENTE (2X32W) | UN | 141.01 | 09.09.52
90953 | IL-46 LUMINARIA PARA LAMPADA FLUORESCENTE (4X32W) | UN | 229.95 | 09.09.53
90954 | IL-47 LUMINARIA ABERTA C/ REFLETOR E PEND P/FLUOR (1X32W) | UN | 235.28 | 09.09.54
90955 | IL-48 LUMINARIA ABERTA C/ REFLETOR E PEND P/FLUOR (2X32W) | UN | 261.74 | 09.09.55
90956 | IL-49 LUMINARIA ABERTA C/ REFLETOR E PEND P/FLUOR (4X32W) | UN | 348.13 | 09.09.56
90999 | SERVICOS DE ILUMINACAO | MV | 221.03 | 09.09.99
91000 | CENTRO DE LUZ |  |  | 09.10.00
91002 | CENTRO DE LUZ EM CAIXA FM-ELETRODUTO DE POLIETILENO | UN | 78.27 | 09.10.02
91003 | CENTRO DE LUZ EM CAIXA FM ELETRODUTO DE PVC | UN | 96.4 | 09.10.03
91011 | CENTRO DE LUZ EM CONDULETE-ELETRODUTO DE PVC | UN | 97.81 | 09.10.11
91013 | CENTRO DE LUZ EM CONDULETE-ELETRODUTO DE POLIETILENO | UN | 82.54 | 09.10.13
91021 | CENTRO DE LUZ EM PERFILADOS-CAIXA FM | UN | 148.97 | 09.10.21
91023 | CENTRO DE LUZ EM PERFILADO-TOMADA DE LIGACAO - ELETR POLIETILENO | UN | 166.2 | 09.10.23
91024 | CENTRO DE LUZ EM PERFILADO-TOMADA DE LIGACAO - ELETRODUTO DE PVC | UN | 167.47 | 09.10.24
91099 | SERVICOS DE CENTROS DE LUZ | MV | 221.03 | 09.10.99
91100 | ILUMINACAO EXTERNA |  |  | 09.11.00
91101 | ARANDELA EXTERNA PRATO ESMALTADO PROVA TEMPO C/LAMP DE 60 W | UN | 48.36 | 09.11.01
91102 | ARANDELA EXTERNA PRATO ESMALTADO PROVA TEMPO C/LAMP DE 100 W | UN | 48.69 | 09.11.02
91105 | PLAFONIER TIPO DROPS - 1 LAMP. 60 W | UN | 27.87 | 09.11.05
91106 | PLAFONIER TIPO DROPS - 2 LAMP. 60 W | UN | 36.61 | 09.11.06
91110 | LUMIN DECORATIVA PARA JARDIM COM LAMP INCANDESCENTE DE 300 W | UN | 289.34 | 09.11.10
91111 | LUMIN DECORATIVA PARA JARDIM COM LAMP COM LAMP MISTA DE 250 W | UN | 281.39 | 09.11.11
91112 | LUMIN DECORATIVA PARA JARDIM COM LAMP VAPOR DE MERCURIO DE 250 W | UN | 300.97 | 09.11.12
91121 | IL-37 LUMIN. ABERTA TIPO ECON. C/ LAMP. MISTA 160W C/ BRACO ACO GALV. | UN | 162.04 | 09.11.21
91126 | IL-50 LUMINARIA VAPOR MET 2X250W C/ POSTE CONCR TUB 11M (QE) | UN | 1307.61 | 09.11.26
91128 | IL-52 LUMINARIA P/ VAPOR DE SODIO 1X150W EM POSTE TUB 7M | UN | 682.7 | 09.11.28
91135 | IL-06 LUZ DE OBSTACULO COM LAMPADA DE 60W | UN | 149.89 | 09.11.35
91138 | IL-51 LUMINARIA P/ VAPOR MET P/SOM/ELETR (2X250W) | UN | 1335.45 | 09.11.38
91160 | IL-30 LUMINARIA EM POSTE H= 2,50 M COM LAMPADA MISTA DE 160W | UN | 883.98 | 09.11.60
91168 | IL-53 LUMINARIA P/ VAPOR DE SODIO 1X150W EM POSTE 6M | UN | 1231.32 | 09.11.68
91170 | IL-54 LUMINARIA P/ VAPOR DE SODIO 2X150W EM POSTE 6M | UN | 1448.69 | 09.11.70
91172 | IL-55 PROJETOR MEDIO P/ VAPOR DE SODIO 150W | UN | 230.79 | 09.11.72
91173 | IL-56 PROJETOR P/ VAPOR DE SODIO 250W | UN | 286 | 09.11.73
91199 | SERVICOS DE ILUMINACAO | MV | 221.03 | 09.11.99
91200 | APARELHOS ELETRICOS |  |  | 09.12.00
91211 | EXAUSTOR ELETRICO TIPO DOMICILIAR - ELETR. POLIETILENO | UN | 205 | 09.12.11
91299 | SERVICOS DE APARELHOS ELETRICOS | MV | 221.03 | 09.12.99
91300 | PARA RAIOS |  |  | 09.13.00
91312 | PP-02 PARA RAIO FRANKLIN COM HASTE 3MX2" | UN | 386.75 | 09.13.12
91313 | PP-03 PARA-RAIO FRANKLIN COM HASTE 6,00M E DIAM=2" | UN | 483.72 | 09.13.13
91315 | BARRA CHATA ACO GALVANIZADO (3/4"X1/8") - CAPTOR P/ PARA RAIOS | M | 23.48 | 09.13.15
91316 | BARRA CHATA ALUMUNIO (1/2"X1/4") - CAPTOR P/ PARA RAIOS | M | 22.18 | 09.13.16
91318 | BARRA CHATA ACO GALVANIZADO (3/4"X1/8") - DESCIDA P/ PARA RAIO | M | 19.03 | 09.13.18
91319 | BARRA CHATA ALUMINIO (1/2"X1/8") - DESCIDA P/ PARA RAIOS | M | 13.42 | 09.13.19
91320 | CABO DE COBRE NU DE 35 MM2 - COM SUPORTES DE FIXACAO | M | 38.18 | 09.13.20
91321 | CABO DE COBRE NU DE 70 MM2 - COM SUPORTES DE FIXACAO | M | 56.58 | 09.13.21
91322 | CABO DE COBRE NU DE 95 MM2 - COM SUPORTES DE FIXACAO | M | 76.42 | 09.13.22
91323 | CABO DE COBRE NU DE 50 MM2 - SOB A TERRA | M | 20.27 | 09.13.23
91326 | TERRA COMPLETO - 3 HASTES | UN | 314.1 | 09.13.26
91327 | TERRA SIMPLES - 1 HASTE | UN | 103.65 | 09.13.27
91331 | TUBO DE PVC 2"X 3M PARA PROTECAO DE CABO DE COBRE NU | UN | 40.1 | 09.13.31
91332 | CONEXAO EXOTERMICA CABO/CABO | UN | 17.79 | 09.13.32
91333 | CONEXAO EXOTERMICA CABO/HASTE | UN | 17.93 | 09.13.33
91334 | CONEXAO EXOTERMICA EM ESTRUTURA METALICA | UN | 19.46 | 09.13.34
91399 | SERVICOS DE PARA-RAIOS | MV | 221.03 | 09.13.99
95000 | DEMOLICOES - ALTA TENSAO |  |  | 09.50.00
95001 | REMOCAO DE OLEO DE DISJUNTOR OU TRANSFORMADOR EM CABINE PRIMARIA | L | 0.3 | 09.50.01
95003 | REMOCAO DE ISOLADOR TIPO DISCO COMPL, INCL GANCHO DE SUSPENSAO OLHAL | UN | 2.66 | 09.50.03
95004 | REMOCAO DE BUCHA DE PASSAGEM INT/EXT, OU DE CHAPA P/ BUCHA PASS A.T. | UN | 7.11 | 09.50.04
95005 | REMOCAO DE BUCHA DE PASSAGEM PARA NEUTRO EM CABINE PRIMARIA | UN | 5.33 | 09.50.05
95007 | REMOCAO DE CANTONEIRA METALICA | M | 4.44 | 09.50.07
95008 | REMOCAO DE ISOLADOR TIPO CASTANHA, INCLUSIVE GANCHO DE SUSTENTACAO | UN | 0.76 | 09.50.08
95009 | REMOCAO DE ISOLADOR TIPO PINO PARA A.T., INCLUSIVE PINO | UN | 4.44 | 09.50.09
95011 | REMOCAO DE VERGALHAO DE COBRE | M | 3.55 | 09.50.11
95013 | REMOCAO DE MUFLA EXTERNA TRIPOLAR | UN | 38.17 | 09.50.13
95014 | REMOCAO DE MUFLA INTERNA TRIPOLAR | UN | 25.44 | 09.50.14
95016 | REMOCAO DE CABO DE A.T. TRIPOLAR | M | 12.72 | 09.50.16
95018 | REMOCAO CHAVE SECCION TRIP SECA, COMANDO POR VARA/ESTRIBO FRONTAL | UN | 50.89 | 09.50.18
95020 | REMOCAO DE TRANSFORMADOR DE POTENCIAL COMPLETO | UN | 11.55 | 09.50.20
95022 | REMOCAO DE DISJUNTOR DE VOLUME NORMAL OU REDUZIDO | UN | 63.84 | 09.50.22
95023 | REMOCAO DE MANOPLA DE COMANDO DE DISJUNTOR DE A.T.(ENGRENAGEM INTERNA) | UN | 8.88 | 09.50.23
95024 | REMOCAO DE JANELA DE VENTILACAO PADRAO LIGHT | UN | 12.72 | 09.50.24
95025 | REMOCAO RELE DE SOBRE-CORRENTE,INFRATENSAO/BOBINA MINIMA DO DISJ A.T. | UN | 8.08 | 09.50.25
95026 | REMOCAO DE TRANSFORMADOR DE POTENCIA EM CABINE PRIMARIA | UN | 114.73 | 09.50.26
95027 | REMOCAO DE TRANSFORMADOR DE POTENCIA EM POSTE OU ESTALEIRO | UN | 127.46 | 09.50.27
95028 | REMOCAO DE POSTE DE CONCRETO | UN | 203.97 | 09.50.28
95030 | REMOCAO DE PARA-RAIO TIPO CRISTAL VALVE EM POSTE SINGELO OU ESTALEIRO | UN | 35.55 | 09.50.30
95031 | REMOCAO DE PARA-RAIO TIPO CRISTAL-VALVE EM CABINE PRIMARIA | UN | 26.66 | 09.50.31
95032 | REMOCAO DE CRUZETA DE MADEIRA | UN | 38.17 | 09.50.32
95033 | REMOCAO DE MAO FRANCESA | UN | 7.67 | 09.50.33
95034 | REMOCAO DE CHAVE FUSIVEL INDICADORA TIPO MATHEUS | UN | 26.66 | 09.50.34
95036 | REMOCAO DE SUPORTE DE TRANSFORMADOR EM POSTE SINGELO OU ESTALEIRO | UN | 12.27 | 09.50.36
95037 | REMOCAO CINTA FIXACAO DE ELETRODUTO OU SELA P/CRUZETA MAD EM POSTE | UN | 3.83 | 09.50.37
95039 | REMOCAO DE CAIXAS DE MEDICAO OU CAIXAS P/ TRANSF. DE CORRENTE | UN | 20.39 | 09.50.39
95099 | DEMOLICOES DE ALTA TENSAO | MV | 221.03 | 09.50.99
95200 | DEMOLICOES - BAIXA TENSAO |  |  | 09.52.00
95201 | REMOCAO DE POSTE ACO GALV. OU CAIXA ACO P/ ENTRADA ENERGIA EM B.T. | UN | 71.1 | 09.52.01
95202 | REMOCAO DE POSTE DE CONCRETO DE ENTRADA EM B.T. | UN | 88.88 | 09.52.02
95203 | REMOCAO DE ARMACAO TIPO BRAQUET | UN | 8.88 | 09.52.03
95204 | REMOCAO DE CABECOTE TIPO TELESP | UN | 4.44 | 09.52.04
95205 | REMOCAO DE CAIXA DE ENTRADA DE TELEFONE PADRAO TELESP | UN | 35.55 | 09.52.05
95207 | REMOCAO DE TUBULACAO ELETRICA EMBUTIDA ATE 2" | M | 4.44 | 09.52.07
95208 | REMOCAO DE TUBULACAO ELETRICA EMBUTIDA ACIMA DE 2" | M | 8.88 | 09.52.08
95209 | REMOCAO DE TUBULACAO ELETRICA APARENTE ATE 2" | M | 2.22 | 09.52.09
95210 | REMOCAO DE TUBULACAO ELETRICA APARENTE ACIMA 2" | M | 4.44 | 09.52.10
95215 | REMOCAO DE CAIXA PARA FUSIVEL OU TOMADA INSTALADA EM PERFILADOS | UN | 8.88 | 09.52.15
95216 | REMOCAO DE CAIXAS ESTAMPADAS | UN | 17.77 | 09.52.16
95217 | REMOCAO DE FIO EMBUTIDO ATE 16 MM2 | M | 0.44 | 09.52.17
95218 | REMOCAO DE CABO EMBUTIDO ACIMA DE 16 MM2 | M | 0.88 | 09.52.18
95219 | REMOCAO DE FIO APARENTE ATE 16 MM2 | M | 0.53 | 09.52.19
95220 | REMOCAO DE CABO APARENTE ACIMA DE 16 MM2 | M | 1.06 | 09.52.20
95221 | REMOCAO DE TERMINAIS ,CONECTORES DE PRESSAO OU ROLDANAS PARA CABOS | UN | 3.55 | 09.52.21
95222 | REMOCAO DE TERMINAIS OU CONECTORES DE SOLDA PARA CABOS | UN | 8.88 | 09.52.22
95226 | REMOCAO DE FUNDO OU PORTAS MADEIRA/METAL .P/QUADROS OU CAIXAS PASSAGEM | M2 | 17.77 | 09.52.26
95228 | REMOCAO DE FECHADURAS TIPO YALE (Q.DISTRIBUICAO) | UN | 3.55 | 09.52.28
95229 | REMOCAO DE CHAVES BASE MARMORE,NH UNIPOLAR OU DISJUNT.NO-FUSE EM BT | UN | 8.88 | 09.52.29
95230 | REMOCAO DE DISJUNTOR QUICK-LAG OU BASE P/ FUSIVEL DIAZED EM B.T | UN | 2.22 | 09.52.30
95234 | REMOCAO DE BASE OU CHAVE PARA FUSIVEL NH TIPO UNIPOLAR | UN | 8.88 | 09.52.34
95235 | REMOCAO DE CHAVE OU BASE NH TRIPOL. OU CHAVE PACCO ROTATIVA EM B.T | UN | 13.33 | 09.52.35
95237 | REMOCAO DE CHAVE DE ACAO RAPIDA,COMANDO FRONTAL MONTADO EM PAINEL B.T | UN | 17.77 | 09.52.37
95239 | REMOCAO DE BARRAMENTO DE COBRE | M | 8.88 | 09.52.39
95299 | DEMOLICOES DE BAIXA TENSAO | MV | 221.03 | 09.52.99
95400 | DEMOLICOES - APARELHOS E EQUIPAMENTOS |  |  | 09.54.00
95401 | REMOCAO DE INTERRUPTORES TOMADAS BOTOES DE CAMPAINHA E CIGARRAS | UN | 7.11 | 09.54.01
95402 | REMOCAO DE CHAVE AUTOMATICA DA BOIA | UN | 10.66 | 09.54.02
95403 | REMOCAO DE CONTACTOR MAGNETICO P/ QUADRO DE COMANDO DE BOMBA RECALQUE | UN | 17.77 | 09.54.03
95404 | REMOCAO DE MOTOR BOMBA DE RECALQUE | UN | 26.66 | 09.54.04
95405 | REMOCAO AP.ILUM FLUORESC.C/PLAFON E PEND,OU CANOPLA P/ LUM.PENDENTE | UN | 2.66 | 09.54.05
95406 | REMOCAO APARELHO ILUMINACAO,PLAFONS E PENDENTES P/LAMPADAS FLUORESC | UN | 2.66 | 09.54.06
95407 | REMOCAO DE SOQUETES P/ LAMPADAS INCANDES OU DE CORRENTES P/ PENDENTES | UN | 3.55 | 09.54.07
95411 | REMOCAO DE REATORES P/ LAMP.HG EM CX.PASSAG.OU P/ LAMP. FLUORESCENTES | UN | 8.88 | 09.54.11
95413 | REMOCAO DE REATORES PARA LAMPADAS HG EM POSTES | UN | 17.77 | 09.54.13
95414 | REMOCAO DE AP. ILUMIN. EM POSTES OU DE PROJETORES EM FACHADAS | UN | 26.66 | 09.54.14
95416 | REMOCAO DE PROJETORES EM JARDINS OU DE LUZ DE OBSTACULO | UN | 17.77 | 09.54.16
95417 | REMOCAO DE ARANDELA EXTERNA EM BRACO DE FERRO | UN | 26.66 | 09.54.17
95418 | REMOCAO DO APARELHO A PROVA DE TEMPO, GASES E VAPOR | UN | 8.88 | 09.54.18
95419 | REMOCAO DE CRUZETAS DE FERRO PARA FIXACAO DE PROJETORES | UN | 26.66 | 09.54.19
95420 | REMOCAO DE POSTE CURVO, INCLUINDO BASES DE FIXACAO | UN | 88.88 | 09.54.20
95421 | REMOCAO DE POSTE DE FERRO RETO ENGASTADO NO SOLO | UN | 142.2 | 09.54.21
95499 | DEMOLICOES DE APARELHOS E EQUIPAMENTOS | MV | 221.03 | 09.54.99
95600 | DEMOLICOES - PARA RAIOS E ATERRAMENTO |  |  | 09.56.00
95601 | REMOCAO DE CAPTOR DE PARA-RAIOS TIPO FRANKLIN OU RADIATIVO | UN | 8.88 | 09.56.01
95603 | REMOCAO DE BASE E HASTE DE PARA-RAIO | UN | 17.77 | 09.56.03
95604 | REMOCAO CABOS E ESTICADORES OU DE BRACADEIRAS P/ 3 ESTAIS EM P.RAIOS | M | 8.88 | 09.56.04
95605 | REMOCAO DE CABO DE COBRE NU | M | 3.55 | 09.56.05
95606 | REMOCAO DE CABO COBRE NU PARA ATERRAMENTO | M | 4.44 | 09.56.06
95607 | REMOCAO DE CONECTOR TIPO SPLIT-BOLDT PARA CABOS DE ATERRAMENTO | UN | 3.55 | 09.56.07
95609 | REMOCAO DE BRACADEIRAS PARA PASSAGEM DE CABOS DE COBRE NU | UN | 7.11 | 09.56.09
95612 | REMOCAO DE TUBO DE PROTECAO DE CABO DE COBRE NU INCL. FIXACOES | UN | 17.77 | 09.56.12
95699 | DEMOLICOES DE PARA-RAIOS E ATERRAMENTO | MV | 221.03 | 09.56.99
96000 | RETIRADAS - ALTA TENSAO |  |  | 09.60.00
96003 | DE ISOLADOR TIPO DISCO COMPL INCL GANCHO DE SUSPENSAO TIPO OLHAL | UN | 2.66 | 09.60.03
96004 | DE BUCHA DE PASS.INT/EXT, OU DE CHAPA ACO P/ BUCHA PASSAGEM A.T. | UN | 7.11 | 09.60.04
96007 | DE CANTONEIRA METALICA | M | 4.44 | 09.60.07
96008 | DE ISOLADOR TIPO CASTANHA INCL GANCHO DE SUSTENTACAO | UN | 0.76 | 09.60.08
96009 | DE ISOLADOR TIPO PINO PARA A.T. INCLUSIVE PINO | UN | 4.44 | 09.60.09
96011 | DE VERGALHAO DE COBRE | M | 3.55 | 09.60.11
96012 | DE TERMINAL OU CONECTOR PARA VERGALHAO DE COBRE | UN | 1.53 | 09.60.12
96018 | DE CHAVE SECCION TRIP SECA, COMANDO POR VARA/ESTRIBO FRONTAL | UN | 50.89 | 09.60.18
96020 | DE TRANSFORMADOR DE POTENCIAL COMPLETO | UN | 11.55 | 09.60.20
96022 | DE DISJUNTOR DE VOLUME NORMAL OU REDUZIDO | UN | 63.84 | 09.60.22
96023 | DE MANOPLA DE COMANDO DO DISJUNTOR DE A.T. (ENGRENAGEM INTERNA) | UN | 8.88 | 09.60.23
96026 | DE TRANSFORMADOR DE POTENCIA EM CABINE PRIMARIA | UN | 114.73 | 09.60.26
96027 | DE TRANSFORMADOR DE POTENCIA EM POSTE OU ESTALEIRO | UN | 127.46 | 09.60.27
96028 | DE POSTE DE CONCRETO | UN | 203.97 | 09.60.28
96034 | DE CHAVE FUSIVEL INDICADORA TIPO MATHEUS | UN | 26.66 | 09.60.34
96099 | RETIRADAS DE ALTA TENSAO | MV | 221.03 | 09.60.99
96200 | RETIRADAS - BAIXA TENSAO |  |  | 09.62.00
96201 | DE POSTE GALVANIZADO DE ENTRADA EM B.T. | UN | 71.1 | 09.62.01
96202 | DE POSTE DE CONCRETO DE ENTRADA EM B.T. | UN | 88.88 | 09.62.02
96203 | DE ARMACAO T BRAQUET, CONDULETES OU DE CX.FUSIV/TOMADAS EM PERFILADO | UN | 8.88 | 09.62.03
96204 | DE CABECOTE TELESP OU DE BASE P/DISJUNTOR QUICK LAG | UN | 4.44 | 09.62.04
96209 | DE TUBULACAO ELETRICA APARENTE ATE 2" | M | 4.44 | 09.62.09
96210 | DE TUBULACAO ELETRICA APARENTE ACIMA 2" | M | 8.88 | 09.62.10
96212 | DE PERFILADOS | M | 7.11 | 09.62.12
96214 | DE GANCHOS DE SUSTENTACAO DE LUMINARIAS EM PERFILADOS | UN | 3.55 | 09.62.14
96217 | DE FIO EMBUTIDO ATE 16 MM2 | M | 0.88 | 09.62.17
96218 | DE CABO EMBUTIDO ACIMA DE 16 MM2 | M | 1.77 | 09.62.18
96219 | DE FIO APARENTE ATE 16 MM2 | M | 1.06 | 09.62.19
96220 | DE CABO APARENTE ACIMA DE 16 MM2 | M | 2.13 | 09.62.20
96221 | DE TERMINAIS/CONECTORES DE PRESSAO P/CABOS OU DE ROLDANAS | UN | 3.55 | 09.62.21
96224 | E DESMONTAGEM Q.DISTRIB, CAIXA PASSAGEM OU Q. CHAMADA | M2 | 35.55 | 09.62.24
96299 | RETIRADAS DE BAIXA TENSAO | MV | 221.03 | 09.62.99
96400 | RETIRADAS - APARELHOS E EQUIPAMENTOS |  |  | 09.64.00
96404 | DE MOTOR DE BOMBA DE RECALQUE | UN | 26.66 | 09.64.04
96405 | DE APARELHO DE ILUMINACAO, PLAFONS E PENDENTES P/LAMPADAS INCANDESC | UN | 1.77 | 09.64.05
96406 | DE APARELHOS DE ILUMINACAO, PLAFONS E PENDENTES P/LAMPADAS FLUORESC | UN | 1.15 | 09.64.06
96414 | DE AP.ILUM.EM POSTE,ARANDELA EXT BRACO ACO OU PROJET EM FECHADA | UN | 26.66 | 09.64.14
96416 | DE PROJETORES EM JARDINS | UN | 17.77 | 09.64.16
96418 | DE APARELHO A PROVA DE TEMPO, GASES E VAPOR | UN | 8.88 | 09.64.18
96420 | DE POSTE CURVO, INCLUINDO BASES DE FIXACAO | UN | 88.88 | 09.64.20
96421 | DE POSTE DE FERRO RETO ENGASTADO NO SOLO | UN | 142.2 | 09.64.21
96422 | DE POSTE DE CONCRETO DE ATE 10 M ACIMA DO SOLO | UN | 203.97 | 09.64.22
96499 | RETIRADAS DE APARELHOS E EQUIPAMENTOS | MV | 221.03 | 09.64.99
96600 | RETIRADAS - PARA RAIOS E ATERRAMENTO |  |  | 09.66.00
96601 | DE CAPTOR DE PARA-RAIOS TIPO FRANKLIN | UN | 8.88 | 09.66.01
96603 | DE BASE E HASTE,OU DE BRACADEIRA C/3 ESTAIS EM PARA-RAIOS | UN | 17.77 | 09.66.03
96604 | DE CABOS DE ACO E ESTICADORES DE PARA-RAIOS | M | 8.88 | 09.66.04
96605 | DE CABO DE COBRE NU | M | 3.55 | 09.66.05
96606 | DE CABO DE COBRE NU PARA ATERRAMENTO | M | 4.44 | 09.66.06
96607 | DE CONECTOR TIPO SPLIT-BOLDT PARA CABOS DE ATERRAMENTO | UN | 3.55 | 09.66.07
96609 | DE BRACADEIRAS PARA PASSAGEM DE CABO DE COBRE NU | UN | 7.11 | 09.66.09
96699 | RETIRADAS DE PARA-RAIOS E ATERRAMENTOS | MV | 221.03 | 09.66.99
97000 | RECOLOCACAO - ALTA TENSAO |  |  | 09.70.00
97003 | DE ISOLADOR TIPO DISCO COMPL, INCLUS GANCHO DE SUSPENSAO TIPO OLHAL | UN | 3.55 | 09.70.03
97004 | DE BUCHA PASS.INT/EXT OU DE CH.ACO P/BUCHA PASSAGEM EM A.T | UN | 8.88 | 09.70.04
97007 | DE CANTONEIRA METALICA | M | 8.88 | 09.70.07
97008 | DE ISOLADOR CASTANHA OU DE TERMINAL/CONEC. P/BARRAM.COBRE A.T | UN | 1.53 | 09.70.08
97009 | DE ISOLADOR TIPO PINO PARA A.T. INCLUSIVE PINO | UN | 10.66 | 09.70.09
97011 | DE VERGALHAO DE COBRE | M | 7.11 | 09.70.11
97018 | DE CHAVE SECCIONADORA TRIP SECA,COMANDO POR VARA/ESTRIBO FRONTAL | UN | 82.81 | 09.70.18
97020 | DE CH.FUSIV.INDICADORA OU DE TRANSF.DE POTENCIAL COMPL. A.T | UN | 29.33 | 09.70.20
97022 | DE DISJUNTOR DE VOLUME NORMAL OU REDUZIDO | UN | 155.15 | 09.70.22
97023 | DE MANOPLA DE COMANDO DO DISJUNTOR DE A.T. (ENGRENAGEM INTERNA) | UN | 24.24 | 09.70.23
97026 | DE TRANSFORMADOR DE POTENCIA EM POSTE OU CAB.PRIMARIA | UN | 255.36 | 09.70.26
97028 | DE POSTE DE CONCRETO | UN | 178.58 | 09.70.28
97099 | RECOLOCACOES DE ALTA TENSAO | MV | 221.03 | 09.70.99
97200 | RECOLOCACOES - BAIXA TENSAO |  |  | 09.72.00
97201 | DE POSTE GALVANIZADO DE ENTRADA B.T. | UN | 127.68 | 09.72.01
97202 | DE POSTE DE CONCRETO DE ENTRADA EM B.T. | UN | 178.58 | 09.72.02
97203 | DE CABECOTE TELESP,ARMACAO BRAQUET OU CONECTORES PRESSAO P/CABOS | UN | 7.11 | 09.72.03
97209 | DE TUBULACAO ELETRICA APARENTE ATE 2" | M | 5.33 | 09.72.09
97210 | DE TUBULACAO ELETRICA APARENTE ACIMA DE 2" | M | 10.66 | 09.72.10
97211 | DE CONDULETES OU DE CX.FUSIV. OU DE TOMADA INSTAL. EM PERFILADOS | UN | 8.88 | 09.72.11
97212 | DE PERFILADOS | M | 8.88 | 09.72.12
97214 | DE GANCHOS DE SUSTENTACAO DE LUMINARIAS E PERFILADOS | UN | 4.44 | 09.72.14
97217 | DE FIO EMBUTIDO ATE 16 MM2 | M | 0.88 | 09.72.17
97218 | DE CABO EMBUTIDO ACIMA DE 16 MM2 | M | 1.77 | 09.72.18
97219 | DE FIO APARENTE ATE 16 MM2 | M | 0.53 | 09.72.19
97220 | DE CABO APARENTE ACIMA DE 16 MM2 | M | 5.33 | 09.72.20
97223 | DE ROLDANAS | UN | 5.33 | 09.72.23
97224 | E MONTAGEM DE Q.DISTRIB,CX DE PASSAG MET OU Q.CHAMADA | M2 | 105.94 | 09.72.24
97231 | DE BASE DE DISJUNTOR TIPO QUICK-LAG EM CHAPA DE FERRO | UN | 4.44 | 09.72.31
97299 | RECOLOCACOES DE BAIXA TENSAO | MV | 221.03 | 09.72.99
97400 | RECOLOCACOES - APARELHOS E EQUIPAMENTOS |  |  | 09.74.00
97404 | DE MOTOR DE BOMBA DE RECALQUE | UN | 53.32 | 09.74.04
97405 | DE AP.ILUM.(PLAFON OU PEND.)P/LAMP.INCAND OU DE PROJET EM JARDINS | UN | 14.22 | 09.74.05
97406 | DE APARELHO DE ILUMINACAO,PLAFONS OU PENDENTES P/ LAMP FLUORESCENTES | UN | 2.02 | 09.74.06
97414 | DE APARELHOS DE ILUMINACAO EM POSTE | UN | 71.1 | 09.74.14
97415 | DE PROJ.EM FACHADAS OU AP.ILUMIN.A PROVA DE TEMPO | UN | 17.77 | 09.74.15
97417 | DE ARANDELA EXTERNA EM BRACO DE FERRO | UN | 35.55 | 09.74.17
97420 | DE POSTE CURVO, INCLUINDO BASE DE FIXACAO | UN | 127.68 | 09.74.20
97421 | DE POSTE DE FERRO RETO ENGASTADO NO SOLO | UN | 178.58 | 09.74.21
97422 | DE POSTE DE CONCRETO DE ATE 10 M ACIMA DO SOLO | UN | 219.32 | 09.74.22
97499 | RECOLOCACOES DE APARELHOS E EQUIPAMENTOS | MV | 221.03 | 09.74.99
97600 | RECOLOCACOES PARA-RAIOS E ATERRAMENTO |  |  | 09.76.00
97601 | DE CAPTOR DE PARA-RAIOS TIPO FRANKLIN OU RADIOATIVO | UN | 17.77 | 09.76.01
97603 | DE BASE E HASTE DE PARA-RAIOS | UN | 71.1 | 09.76.03
97604 | DE CABO ACO E ESTICADORES,OU DE CABO COBRE NU P/ATERR. P.RAIOS | M | 3.55 | 09.76.04
97605 | DE CABO DE COBRE NU | M | 8.88 | 09.76.05
97607 | DE CONECTOR TIPO SPLIT-BOOLT PARA CABOS DE ATERRAMENTO | UN | 3.55 | 09.76.07
97609 | DE BRACADEIRAS PARA 3 ESTAIS OU PARA PASSAGEM DE CABO DE COBRE NU | UN | 17.77 | 09.76.09
97699 | RECOLOCACOES DE PARA-RAIOS E ATERRAMENTO | MV | 221.03 | 09.76.99
98000 | CONSERVACAO - ALTA TENSAO |  |  | 09.80.00
98001 | OLEO P/DISJUNTOR EM TRANSFOMADOR DE ALTA TENSAO EM CABINE | L | 6.34 | 09.80.01
98002 | OLEO PARA TRANSFORMADOR DE ALTA TENSAO EM POSTE SINGELO OU ESTALEIRO | L | 6.49 | 09.80.02
98003 | ISOLADOR TIPO DISCO 15 KV 6" (150 MM) | UN | 49.26 | 09.80.03
98004 | CHAPA DE FERRO DE 1,50 X 0,50 M PARA BUCHA DE PASSAGEM | UN | 232.36 | 09.80.04
98005 | BUCHA PARA PASSAGEM INTERNA/EXTERNA COM ISOLACAO PARA 15 KV | UN | 232.36 | 09.80.05
98006 | BUCHA DE PASSAGEM PARA NEUTRO | UN | 136.64 | 09.80.06
98007 | CANTONEIRA DE FERRO 1 1/2" X 1 1/2" X 1/8" | M | 15.17 | 09.80.07
98008 | JANELA DE VENTILACAO PADRAO LIGHT DE 0,40 X 0,40 X 0,15 M | UN | 38.88 | 09.80.08
98009 | ISOLADOR TIPO CASTANHA INCLUINDO GRAMPO DE SUSTENTACAO | UN | 8.29 | 09.80.09
98010 | ISOLADOR TIPO PINO PARA 15 KV, INCLUSIVE PINO, INSTALADO EM CABINE | UN | 23.26 | 09.80.10
98011 | ISOLADOR TIPO PINO PARA 15 KV, INCLUSIVE PINO, INSTALADO EM POSTE | UN | 25.92 | 09.80.11
98012 | VERGALHAO DE COBRE DE 3/8" (10MM) | M | 26.4 | 09.80.12
98013 | VERGALHAO DE COBRE DE 1/2" (12,5MM) | M | 41.84 | 09.80.13
98014 | TERMINAL OU CONECTOR PARA VERGALHAO DE COBRE DE 3/8" (10 MM2) | UN | 10.14 | 09.80.14
98015 | TERMINAL OU CONECTOR PARA VERGALHAO DE COBRE DE 1/2" (12,5 MM2) | UN | 12.28 | 09.80.15
98016 | MUFLA TRIPOLAR EXTERNA PARA CABO ATE 2 AWG/15KV | UN | 830.46 | 09.80.16
98017 | MUFLA UNIPOLAR EXTERNA PARA CABO SECO (THV SINTENAX) ATE 2 AWG/15 KV | UN | 268.9 | 09.80.17
98018 | MUFLA TRIPOLAR INTERNA PARA CABO SECO (THV SINTENAX) ATE 2 AWG/15 KV | UN | 633.5 | 09.80.18
98019 | MUFLA UNIPOLAR INTERNA PARA CABO SECO (THV-SINTENAX) ATE 2 AWG/15 KV | UN | 184.03 | 09.80.19
98021 | CABO SECO TRIPOLAR (THV SINTENAX) 3X25 MM2 / 15KV | M | 53.7 | 09.80.21
98022 | CABO SECO TRIPOLAR (THV SINTENAX) 3 X 35 MM2 / 15KV | M | 63.11 | 09.80.22
98023 | CABO SECO UNIPOLAR (THV SINTENAX) 16 MM2/15 KV | M | 25.65 | 09.80.23
98024 | CABO SECO UNIPOLAR (THV SINTENAX) 25 MM2/15 KV | M | 32.9 | 09.80.24
98025 | CABO SECO UNIPOLAR (THV SINTENAX) 35 MM2/15KV | M | 40.13 | 09.80.25
98026 | CHAVE SECCIONADORA TRIPOLAR SECA PARA 200A/15 KV C/ CMD PROLONGADO | UN | 695.13 | 09.80.26
98029 | CHAVE FUSIVEL INDIC 'MATHEUS' P/100 A/15 KV RUPTURA 1200A POSTE/ESTAL | UN | 181.64 | 09.80.29
98030 | CHAVE FUSIVEL INDIC 'MATHEUS' P/100A/15 KV RUPTURA 1200A EM CABINE | UN | 176.55 | 09.80.30
98031 | CHAVE FUSIVEL INDIC 'MATHEUS' P/ 50/15KV RUPTURA 1200A EM POSTE/ESTAL | UN | 191.04 | 09.80.31
98032 | CHAVE FUSIVEL INDIC 'MATHEUS' P/ 50A/15KV RUPTURA 1200A EM CABINE | UN | 185.95 | 09.80.32
98033 | TRANSFORMADOR DE CORRENTE PARA A.T. 15 KV | UN | 555.13 | 09.80.33
98034 | TRANSFORMADOR DE POTENCIAL 400 W/220V COM FUSIVEL DE A.T. 15 KV | UN | 1406.89 | 09.80.34
98036 | DIS VL REDUZ OLEO 15KV/250 PL15B MVA 630 ACION. MANUAL - COMPLETO | UN | 10735.21 | 09.80.36
98038 | BOBINA MINIMA DO DISJUNTOR | UN | 583.6 | 09.80.38
98039 | RELE FALTA-DE-FASE TRIFASICO TIPO ST 220/110 V PEXTRON OU SIMILAR | UN | 153.01 | 09.80.39
98040 | RELE DE SOBRE-CORRENTE DO DISJUNTOR | UN | 572.59 | 09.80.40
98041 | MANOPLA DE COMANDO DE DISJUNTOR DE A. T. | UN | 174.35 | 09.80.41
98042 | TAPETE DE BORRACHA DE 100 X 100 X 0,5 CM | UN | 82.78 | 09.80.42
98043 | LUVA DE BORRACHA PARA A.T. 20 KV | PR | 480.23 | 09.80.43
98044 | VARA MANOPLA DE FENOLITE DE 2,70 M P/ CHAVE SECCIONADORA - 15 KV | UN | 107.68 | 09.80.44
98045 | PARA-RAIO TIPO CRISTAL-VALVE PARA 15 KV EM POSTE OU CABINE | UN | 118.02 | 09.80.45
98047 | BRACADEIRA DE ELETRODUTO EM POSTE | UN | 48.26 | 09.80.47
98048 | SELA PARA CRUZETA DE MADEIRA | UN | 31.35 | 09.80.48
98049 | SUPORTE DE TRANSFORMADOR EM POSTE OU ESTALEIRO | UN | 107.98 | 09.80.49
98050 | CRUZETA DE MADEIRA DE 2400 MM | UN | 107.23 | 09.80.50
98051 | MAO FRANCESA DE 700 MM | UN | 23.72 | 09.80.51
98052 | CAIXA PARA TRANSFORMADOR DE CORRENTE PADRAO CESP | UN | 125.89 | 09.80.52
98053 | CAIXA DE MEDICAO PADRAO CESP - 0,70 X 0,60 X 0,25 M | UN | 269.16 | 09.80.53
98054 | CAIXA DE MEDICAO PADRAO LIGHT 1,00 X 1,00 X 0,25 M | UN | 1191.39 | 09.80.54
98055 | TRANSF-POT 45 KVA-A.T.13,2(5%)B.T.220/127V(5%)EM POSTE/ESTALEIRO | UN | 4988.4 | 09.80.55
98057 | TRANSF-POT 75 KVA-A.T.13,2 KV(5%)B.T.220/127V(5%)EM POSTE/ESTALEIRO | UN | 6210.93 | 09.80.57
98058 | TRANSF-POT 112,5 KVA-A.T.13,2 KV(5%)220/127V(5%) EM POSTE /ESTALEIRO | UN | 8784.35 | 09.80.58
98059 | TRANSF-POT 112,5 KVA-A.T.13,2 KV(5%)B.T.220/127V(5%) EM CABINE | UN | 8720.5 | 09.80.59
98060 | TRANSF-POT 150 KVA-A.T.13,2 KV(5%) B.T. 220/127V(5%) EM CABINE | UN | 10089.22 | 09.80.60
98061 | TRANSF-POT 225 KVA-A.T.13,2 KV(5%)B.T. 220/127(5%) EM CABINE | UN | 12546.14 | 09.80.61
98062 | TRANSF-POT 300 KVA-A.T.13,2 KV(5%)B.T. 220/127(5%) EM CABINE | UN | 15462.16 | 09.80.62
98063 | TRANSF-POT 500 KVA-A.T.13,2 KV(5%)B.T. 220/127V(5%) EM CABINE | UN | 22117.5 | 09.80.63
98064 | MUDANCA DE TAP DO TRANSFORMADOR | UN | 101.79 | 09.80.64
98065 | LIMPEZA DE POSTO PRIMARIO E PINTURA DOS BARRAMENTOS | UN | 371.66 | 09.80.65
98067 | CAPACITOR PARA CORRECAO DO FATOR DE POTENCIA 2 KVAR-220V/60HZ | UN | 227.7 | 09.80.67
98068 | CAPACITOR PARA CORRECAO DO FATOR DE POTENCIA 2,5 KVAR-220V/60HZ | UN | 366.53 | 09.80.68
98069 | CAPACITOR PARA CORRECAO DO FATOR DE POTENCIA 3KVAR-220V/60HZ | UN | 249.47 | 09.80.69
98070 | CAPACITOR PARA CORRECAO DO FATOR DE POTENCIA 4KVAR-220V/60HZ | UN | 237.19 | 09.80.70
98071 | CAPACITOR PARA CORRECAO DO FATOR DE POTENCIA 5 KVAR-220/60HZ | UN | 416.67 | 09.80.71
98072 | CAPACITOR PARA CORRECAO DO FATOR DE POTENCIA 6 KVAR-220V/60HZ | UN | 261.75 | 09.80.72
98074 | CAPACITOR PARA CORRECAO DO FATOR DE POTENCIA 7,5 KVAR-220V/60HZ | UN | 493.95 | 09.80.74
98075 | CAPACITOR PARA CORRECAO DO FATOR DE POTENCIA 8KVAR-220/60HZ | UN | 281.11 | 09.80.75
98076 | CAPACITOR PARA CORRECAO DO FATOR DE POTENCIA 10KVAR - 220 V/60HZ | UN | 658.69 | 09.80.76
98077 | CAPACITOR PARA CORRECAO DO FATOR DE POTENCIA 12 KVAR - 220V/60HZ | UN | 390.31 | 09.80.77
98078 | CAPACITOR PARA CORRECAO DO FATOR DE POTENCIA 12,5 KVAR-220V/60HZ | UN | 829.71 | 09.80.78
98079 | CAPACITOR PARA CORRECAO DO FATOR DE POTENCIA 15 KVAR-220V/60HZ | UN | 875.97 | 09.80.79
98080 | CAPACITOR PARA CORRECAO DO FATOR DE POTENCIA 18 KVAR-220V/60HZ | UN | 1008.55 | 09.80.80
98081 | CAPACITOR PARA CORRECAO DO FATOR DE POTENCIA 20 KVAR-220V/60HZ | UN | 1060.91 | 09.80.81
98082 | CAPACITOR PARA CORRECAO DO FATOR DE POTENCIA 24 KVAR-220V/60HZ | UN | 612.38 | 09.80.82
98083 | CAPACITOR PARA CORRECAO DO FATOR DE POTENCIA 25 KVAR-220V/60HZ | UN | 1215.3 | 09.80.83
98084 | CAPACITOR PARA CORRECAO DO FATOR DE POTENCIA 30 KVAR-220V/60HZ | UN | 1406.64 | 09.80.84
98085 | CAPACITOR PARA CORRECAO DO FATOR DE POTENCIA 40 KVAR-220V/60HZ | UN | 1338.23 | 09.80.85
98086 | CAPACITOR PARA CORRECAO DO FATOR DE POTENCIA 50KVAR-220V/60HZ | UN | 1516.58 | 09.80.86
98088 | APARELHO ILUM.EMERGENCIA C/3 PROJETORES P/CABINE PRIM.AUTON.1H A 3H | UN | 471.08 | 09.80.88
98090 | PLACA DE AVISO EM CABINE PRIMARIA | UN | 52.03 | 09.80.90
98099 | OUTROS SERVICOS EM ALTA TENSAO | MV | 221.03 | 09.80.99
98200 | CONSERVACAO - BAIXA TENSAO |  |  | 09.82.00
98201 | POSTE DE ACO GALVANIZADO DE 3 1/2" X 6,00 M | UN | 479.68 | 09.82.01
98202 | POSTE DE CONCRETO PERFIL I DE 6,00 X 300 KG | UN | 475.28 | 09.82.02
98204 | CABECOTE TIPO TELESP | UN | 10.75 | 09.82.04
98205 | BRAQUET COM 2 ISOLADORES PARA B.T. | UN | 8.67 | 09.82.05
98206 | BRAQUET COM 3 ISOLADORES PARA B.T. | UN | 11.74 | 09.82.06
98207 | BRAQUET COM 4 ISOLADORES PARA B.T. | UN | 15.27 | 09.82.07
98209 | CAIXA ESTAMPADA 4" X 2" | UN | 5.79 | 09.82.09
98210 | CAIXA ESTAMPADA 4" X 4" | UN | 11.16 | 09.82.10
98211 | BRACADEIRA PARA FIXACAO DE ELETRODUTO | UN | 3.6 | 09.82.11
98215 | ROLDANA DE PORCELANA COM PARAFUSO DE 30 X 30 MM | UN | 6.74 | 09.82.15
98220 | FIO DE COBRE 2 X 1,50 MM2 PLASTICHUMBO | M | 4.66 | 09.82.20
98221 | FIO DE COBRE 2 X 2,50 MM2 PLASTICHUMBO | M | 5.3 | 09.82.21
98225 | TERMINAL OU CONECTOR DE PRESSAO PARA CABO 10MM | UN | 6.74 | 09.82.25
98226 | TERMINAL OU CONECTOR DE PRESSAO PARA CABO 16MM | UN | 7 | 09.82.26
98227 | TERMINAL OU CONECTOR DE PRESSAO PARA CABO 25MM | UN | 6.96 | 09.82.27
98228 | TERMINAL OU CONECTOR DE PRESSAO PARA CABO 35MM | UN | 8.94 | 09.82.28
98229 | TERMINAL OU CONECTOR DE PRESSAO PARA CABO 50MM | UN | 9.54 | 09.82.29
98230 | TERMINAL OU CONECTOR DE PRESSAO PARA CABO 70MM | UN | 9.79 | 09.82.30
98231 | TERMINAL OU CONECTOR DE PRESSAO PARA CABO 95MM | UN | 10.99 | 09.82.31
98232 | TERMINAL OU CONECTOR DE PRESSAO PARA CABO 120MM | UN | 14.04 | 09.82.32
98233 | TERMINAL OU CONECTOR DE PRESSAO PARA CABO 150MM | UN | 14.49 | 09.82.33
98234 | TERMINAL OU CONECTOR DE PRESSAO PARA CABO 185MM | UN | 16.16 | 09.82.34
98235 | TERMINAL OU CONECTOR DE PRESSAO PARA CABO 240MM | UN | 18.02 | 09.82.35
98237 | CXA PASSAG OU QUADRO DE DISTR C/PORTA,TRINCO E FECH T YALE PROF 10CM | M2 | 417.46 | 09.82.37
98241 | BASE DE MADEIRA EM PINHO DE 1" PARA FUNDO DE QUADROS | M2 | 47.2 | 09.82.41
98242 | BASE DE CHAPA DE FERRO N 14 PARA FIXACAO DE DISJUNTOR NO Q.D. | M2 | 127.52 | 09.82.42
98246 | FECHADURA TIPO YALE | UN | 25.58 | 09.82.46
98247 | CHAVE COM FUSIVEL TIPO CARTUCHO 3 X 30 A - BASE MARMORE | UN | 28.28 | 09.82.47
98248 | CHAVE COM FUSIVEL TIPO CARTUCHO 3 X 60 A - BASE MARMORE | UN | 39.47 | 09.82.48
98249 | CHAVE COM FUSIVEL TIPO CARTUCHO 3 X 100 A- BASE MARMORE | UN | 91.59 | 09.82.49
98250 | CHAVE COM FUSIVEL TIPO CARTUCHO 3 X 200 A - BASE MARMORE | UN | 146.07 | 09.82.50
98255 | CHAVE FACA SECA 2X30 A BASE MARMORE | UN | 18.13 | 09.82.55
98256 | CHAVE FACA SECA 2 X 60 A - BASE MARMORE | UN | 20.67 | 09.82.56
98257 | CHAVE FACA SECA 2 X 100A - BASE MARMORE | UN | 39.66 | 09.82.57
98260 | CHAVE FACA SECA 3X30 A - BASE MARMORE | UN | 21.31 | 09.82.60
98261 | CHAVE FACA SECA 3X60 A - BASE MARMORE | UN | 25.67 | 09.82.61
98262 | CHAVE FACA SECA 3X100 A - BASE MARMORE | UN | 52.72 | 09.82.62
98263 | CHAVE FACA SECA 3X200 A - BASE MARMORE | UN | 90.33 | 09.82.63
98264 | CHAVE FACA SECA 3X400 A - BASE MARMORE | UN | 262.1 | 09.82.64
98265 | CHAVE FACA SECA 3 X 600 A - BASE MARMORE | UN | 476.81 | 09.82.65
98269 | CHAVE REVERSIVEL 3X30 A - BASE MARMORE | UN | 29.06 | 09.82.69
98270 | CHAVE REVERSIVEL 3 X 60 A - BASE MARMORE | UN | 37.98 | 09.82.70
98275 | BASE DE CHAPA DE FERRO PARA DISJUNTOR QUICK - LAG | UN | 15.69 | 09.82.75
98284 | CHAVE BLINDADA COM FUSIVEIS DE 3 X 30 A - B.T. | UN | 143.31 | 09.82.84
98285 | CHAVE BLINDADA COM FUSIVEIS DE 3 X 60 A - B.T. | UN | 205.62 | 09.82.85
98286 | CHAVE BLINDADA COM FUSIVEIS DE 3X100 A - B.T. | UN | 421.93 | 09.82.86
98287 | CHAVE BLINDADA COM FUSIVEIS DE 3X200 A - B.T. | UN | 908.99 | 09.82.87
98290 | CHAVE SECCIONADORA NH 3X125A COM FUSIVEIS | UN | 117.35 | 09.82.90
98291 | CHAVE SECCIONADORA NH 3X250A COM FUSIVEIS | UN | 288.56 | 09.82.91
98292 | CHAVE SECCIONADORA NH 3X400A COM FUSIVEIS | UN | 383.97 | 09.82.92
98293 | CHAVE SECCIONADORA NH 3X600A COM FUSIVEIS | UN | 1265.68 | 09.82.93
98295 | PERFFILADO EM CHAPA DE ACO 38X38MM | M | 23.83 | 09.82.95
98296 | BASE ABERTA PARA FUSIVEIS TIPO DIAZED DE 20 A A 25 A | UN | 24.57 | 09.82.96
98297 | BASE ABERTA PARA FUSIVEIS TIPO DIAZED DE 35 A A 63 A | UN | 27.23 | 09.82.97
98299 | OUTROS SERVICOS DE BAIXA TENSAO | MV | 221.03 | 09.82.99
98300 | CONSERVACAO - BAIXA TENSAO |  |  | 09.83.00
98301 | CH.SEC.DE ACAO RAP.SOBRE CARGA COMANDO FRONTAL 3X100 A PAINEL BL.B.T | UN | 153.06 | 09.83.01
98302 | CH.SEC.DE ACAO RAP.SOBRE CARGA COMANDO FRONTAL 3X200 A PAINEL BL.B.T | UN | 661.99 | 09.83.02
98303 | CH.SEC.DE ACAO RAP.SOBRE CARGA COMANDO FRONTAL 3X400 A PAINEL BL.B.T | UN | 374.54 | 09.83.03
98304 | CH.SEC.DE ACAO RAP.SOBRE CARGA COMANDO FRONTAL 3X630 A PAINEL BL.B.T | UN | 628.49 | 09.83.04
98308 | FUSIVEL DIAZED TIPO RAPIDO OU RETARDADO DE 2 A 35 A | UN | 4.95 | 09.83.08
98309 | FUSIVEL DIAZED TIPO RAPIDO OU RETARDADO DE 50 A 63 A | UN | 5.31 | 09.83.09
98313 | FUSIVEL NH DE 150/160A | UN | 12.81 | 09.83.13
98314 | FUSIVEL NH DE 300 A 400A | UN | 24.6 | 09.83.14
98315 | FUSIVEL NH DE 425 A 630 A | UN | 33.37 | 09.83.15
98316 | FUSIVEL NH ATE 125A | UN | 8.2 | 09.83.16
98317 | FUSIVEL NH DE 200 A 250A | UN | 21.39 | 09.83.17
98319 | FUSIVEL CARTUCHO DE 30 A | UN | 4.21 | 09.83.19
98320 | FUSIVEL CARTUCHO DE 60A | UN | 4.98 | 09.83.20
98325 | FUSIVEL FACA DE 100 A | UN | 8.95 | 09.83.25
98326 | FUSIVEL FACA DE 200 A | UN | 16.17 | 09.83.26
98330 | BARRA DE COBRE PARA NEUTRO - 30 A | UN | 4.46 | 09.83.30
98331 | BARRA DE COBRE PARA NEUTRO - 60 A | UN | 5.42 | 09.83.31
98332 | BARRA DE COBRE PARA NEUTRO - 100 A | UN | 7.81 | 09.83.32
98333 | BARRA DE COBRE PARA NEUTRO - 200 A | UN | 13.39 | 09.83.33
98334 | BARRA DE COBRE PARA NEUTRO - 400 A | UN | 34.63 | 09.83.34
98335 | BARRA DE COBRE PARA NEUTRO - 600 A | UN | 18.65 | 09.83.35
98340 | CONTAC.MAG.ABERTO C/RELE BIM.P/COR NOM.10A QD.CMD BOMBA RECALQUE | UN | 159.13 | 09.83.40
98341 | CONTAC.MAG.ABERTO C/RELE BIM.P/COR.NOM.DE 11 A 16A QD.CMD BOMBA RECAL | UN | 169.98 | 09.83.41
98342 | CONTAC.MAG.ABERTO C/RELE BIM.P/COR.NOM.DE 17 A 32A QD.CMD BOMBA RECAL | UN | 243.29 | 09.83.42
98345 | BOTOEIRA DE COMANDO LIGA-DESLIGA PARA COMANDO DE BOMBA RECALQUE | UN | 127.03 | 09.83.45
98399 | OUTROS SERVICOS DE BAIXA TENSAO | MV | 221.03 | 09.83.99
98400 | CONSERVACAO - APARELHOS E EQUIPAMENTOS |  |  | 09.84.00
98401 | INTERRUPTOR DE 1 TECLA | UN | 7.24 | 09.84.01
98402 | INTERRUPTOR DE 2 TECLAS | UN | 14.71 | 09.84.02
98403 | INTERRUPTOR DE 3 TECLAS | UN | 15.2 | 09.84.03
98404 | INTERRUPTOR PARALELO | UN | 8.25 | 09.84.04
98408 | TOMADA UNIVERSAL DE 10 A - 2 POLOS | UN | 6.69 | 09.84.08
98409 | TOMADA TRIPOLAR 15A - 125/250V - 2P+TERRA | UN | 11.29 | 09.84.09
98411 | TOMADA DE PISO UNIVERSAL COM TAMPA LATONADA - 2 POLOS | UN | 8.2 | 09.84.11
98412 | TOMADA DE PISO COM TAMPA LATONADA - 3 POLOS E TERRA | UN | 9.9 | 09.84.12
98417 | BOTAO DE CAMPAINHA | UN | 7.16 | 09.84.17
98420 | ESPELHO DE 4'X2' | UN | 2.02 | 09.84.20
98421 | ESPELHO 4'X4' | UN | 3.87 | 09.84.21
98424 | ESPELHO CEGO DE CHAPA DE FERRO 4'X2' | UN | 1.55 | 09.84.24
98425 | ESPELHO CEGO EM CHAPA DE FERRO DE 4" X 4" | UN | 1.71 | 09.84.25
98430 | CIGARRA TIPO FABRICA | UN | 63.22 | 09.84.30
98431 | SIRENE 110/220 V | UN | 334.54 | 09.84.31
98435 | PLAFON DE ALUMINIO DE SOBREPOR - BOCA 10 PARA GLOBO TIPO BRASIL | UN | 8.26 | 09.84.35
98436 | PLAFON DE ALUMINIO DE SOBREPOR - BOCA 15 PARA GLOBO TIPO BRASIL | UN | 10.68 | 09.84.36
98443 | GLOBO TIPO BRASIL - BOCA 10 | UN | 9.41 | 09.84.43
98444 | GLOBO TIPO BRASIL - BOCA 15 | UN | 19.38 | 09.84.44
98447 | LUMINARIA DE FERRO ESMALTADO TIPO BEDD - 14" | UN | 66.95 | 09.84.47
98448 | LUMINARIA DE FERRO ESMALTADO TIPO BEDD - 16" | UN | 82.34 | 09.84.48
98450 | RECEPTACULO PORCELANA P/LAMP INCAND P/ PLAFONS SOBREPOR-ROSCA E-27 | UN | 6.48 | 09.84.50
98451 | RECEPTACULO P/LAMPADA HG OU MHL P/LUMINARIA EXT.OU PROJ-ROSCA E-40 | UN | 16.16 | 09.84.51
98452 | SOQUETE P/LAMPADA FLUORESCENTE TIPO ANTI-VIBR. S/PORTA-STAR | UN | 2.26 | 09.84.52
98453 | RECEPTACULO P/ LAMPADA FLUORESCENTE COM PORTA STARTEL | UN | 5.11 | 09.84.53
98454 | PORTA LAMP ROSCA E-27 P/PLAFON PEND,EM BAQUELITE,FIX.P/ROSCA 1/8" | UN | 10.79 | 09.84.54
98455 | PORTA LAMP ROSCA E-27,PORCEL.C/FLANGE FIX.P/PRATO FIX.P/ROSCA 3/8" GAS | UN | 15.13 | 09.84.55
98460 | CORRENTE PARA PENDENTE DE APARELHO PARA ILUMINACAO | M | 9.68 | 09.84.60
98463 | CALHA TIPO PLAFON. PARA 1 LAMP. FLUORESCENTE 40 W | UN | 36.42 | 09.84.63
98464 | CALHA TIPO PLAFON. PARA 3 LAMPADAS FLUORESCENTES 40 W | UN | 49.49 | 09.84.64
98465 | CALHA TIPO PLAFON PARA 2 LAMPADAS FLUORESCENTES DE 20 W | UN | 33.12 | 09.84.65
98466 | CALHA TIPO PLAFON PARA 4 LAMPADAS FLUORESCENTES DE 20 W | UN | 46.13 | 09.84.66
98467 | CALHA TIPO PLAFON PARA 2 LAMPADAS FLUORESCENTES DE 40 W | UN | 39.63 | 09.84.67
98468 | CALHA TIPO PLAFON PARA 4 LAMPADAS FLUORESCENTES DE 40 W | UN | 59.37 | 09.84.68
98470 | CANOPLA DE FIXACAO PARA PENDENTE DE LUMINARIA FLUORESCENTE | UN | 14.28 | 09.84.70
98473 | STARTER PARA LAMPADA FLUORESCENTE DE 40 W | UN | 4.25 | 09.84.73
98483 | REATOR SIMPLES PARTIDA RAPIDA P/ LAMP FLUOR 110V/20W | UN | 34.81 | 09.84.83
98484 | REATOR SIMPLES PARTIDA RAPIDA P/ LAMP FLUOR 220V/20W | UN | 35.35 | 09.84.84
98485 | REATOR DUPLO P/ LAMP FLUOR PART RAP ALTO FATOR POTENCIA 110V/2X20W | UN | 53.46 | 09.84.85
98486 | REATOR DUPLO P/ LAMP FLUOR PART RAP ALTO FATOR POTENCIA 220V/2X20W | UN | 53.33 | 09.84.86
98487 | REATOR SIMPLES PARTIDA RAPIDA P/ LAMP FLUOR 110V/40W | UN | 34.79 | 09.84.87
98488 | REATOR SIMPLES PARTIDA RAPIDA P/ LAMP FLUOR 220V/40W | UN | 35.62 | 09.84.88
98489 | REATOR DUPLO P/ LAMP FLUOR PART RAP ALTO FATOR POTENCIA 110V/2X40W | UN | 35.22 | 09.84.89
98490 | REATOR DUPLO P/ LAMP FLUOR PART RAP ALTO FATOR POTENCIA 220V/2X40W | UN | 52.81 | 09.84.90
98492 | REATOR PARA LAMPADA HG - 220V/250W | UN | 64.97 | 09.84.92
98493 | REATOR PARA LAMPADA VAPOR DE MERCURIO HG 220V/400W - AFP | UN | 72.47 | 09.84.93
98494 | REATOR P/ LAMP. PART. RAP. ALTO FATOR DE POT. 1/110V-110W | UN | 82.91 | 09.84.94
98495 | REATOR P/ LAMP. FLUOR. RAP. AUTO FATOR POT. 2/110W-220V | UN | 86.25 | 09.84.95
98496 | REATOR SIMPLES P/ LAMP FLUOR CONV F POTENCIA NATURAL - 220V/20W | UN | 26.61 | 09.84.96
98497 | REATOR SIMPLES P/ LAMP FLUOR CONV F POTENCIA NATURAL - 220V/40W | UN | 27.32 | 09.84.97
98499 | OUTROS SERVICOS DE APARELHOS E EQUIPAMENTOS | MV | 221.03 | 09.84.99
98500 | CONSERVACAO - APARELHOS E EQUIPAMENTOS |  |  | 09.85.00
98501 | LAMPADA INCANDESCENTE DE 60W | UN | 2.5 | 09.85.01
98502 | LAMPADA INCANDESCENTE DE 100W | UN | 2.83 | 09.85.02
98503 | LAMPADA INCANDESCENTE DE 150W | UN | 3.36 | 09.85.03
98504 | LAMPADA INCANDESCENTE DE 200W | UN | 3.78 | 09.85.04
98507 | LAMPADA FLUORESCENTE DE 15 W | UN | 9.14 | 09.85.07
98508 | LAMPADA FLUORESCENTE DE 20W | UN | 5 | 09.85.08
98509 | LAMPADA FLUORESCENTE DE 40W/220V | UN | 4.34 | 09.85.09
98513 | LAMPADA MISTA MHL - 220V/160W | UN | 17.74 | 09.85.13
98514 | LAMPADA MISTA MHL - 220V/250W | UN | 22.42 | 09.85.14
98515 | LAMPADA MISTA MHL - 220V/500W | UN | 42.49 | 09.85.15
98520 | LAMPADA VAPOR DE MERCURIO - 220V/250W | UN | 27.74 | 09.85.20
98521 | LAMPADA VAPOR DE MERCURIO 400W/220V - ALTA PRESSAO | UN | 41.54 | 09.85.21
98522 | LAMPADA FLUORESCENTE DE 110W | UN | 13.88 | 09.85.22
98523 | LUMIN. BLINDADA ARANDELA P/ LAMP. MISTA 160 W | UN | 158.2 | 09.85.23
98524 | LUMIN. BLINDADA PLAFONIER P/ LAMP. MISTA 160W | UN | 134.58 | 09.85.24
98525 | LUMIN. BLINDADA ARANDELA P/ LAMP. INCANDESC. 100 W | UN | 110.41 | 09.85.25
98535 | ARANDELA SIMPLES C/REFLETOR ESMALT E BRACO F G C/BASE DE FIXACAO | UN | 553.32 | 09.85.35
98537 | BRACO ACO GALVANIZADO DN 1 1/2" X 2,00 M | UN | 126.01 | 09.85.37
98539 | BRACO ACO GALVANIZADO DE 1" X 1.00M | UN | 68.93 | 09.85.39
98541 | LUMIN.(APARELHO) FECH. P/ILUMIN. EXTERNA P/LAMP.V.MERC. OU MISTA 250W | UN | 197.81 | 09.85.41
98543 | LUMINARIA ABERTA (APARELHO) TIPO ECON. P/ LAMP. V. MERC./MISTA 250W | UN | 81.95 | 09.85.43
98544 | PROJETOR ANGULAR (APARELHO) P/ ILUMIN. QUADRA P/ LAMP. V. MERC. 400W | UN | 210.42 | 09.85.44
98545 | CRUZETA DE FERRO GALVANIZADO PARA 2 PROJETORES | UN | 135.08 | 09.85.45
98547 | POSTE ACO GALVANIZADO RETO 4" X6.00M P/ILUMIN EXTERNA | UN | 590.89 | 09.85.47
98548 | POSTE DE FERRO GALV.TIPO CURVO,C/JANELAS INSP.R=7 M ACIMA DO SOLO | UN | 703.24 | 09.85.48
98549 | POSTE DE FERRO GALV.TIPO RETO, C/JANELA INSP. R=10M ACIMA DO SOLO | UN | 886.32 | 09.85.49
98552 | POSTE DE CONCRETO TUBULAR OCO DE 7 M DE COMPR C/ JANELA ISNPECAO | UN | 480.25 | 09.85.52
98560 | CONDULETE DE 1" | UN | 20.05 | 09.85.60
98561 | CONDULETE DE 1 1/4" | UN | 24.68 | 09.85.61
98562 | CONDULETE DE 1 1/2" | UN | 33.1 | 09.85.62
98563 | CONDULETE DE 2" | UN | 42.99 | 09.85.63
98564 | CONDULETE DE 3/4" | UN | 16.35 | 09.85.64
98565 | CONDULETE DE 1/2" | UN | 16.57 | 09.85.65
98580 | MOTOR PARA BOMBA DE RECALQUE DE 1/2 HP - 220 V BIFASICO | UN | 356.78 | 09.85.80
98581 | MOTOR PARA BOMBA DE RECALQUE DE 3/4 HP - 220 V BIFASICO | UN | 415.35 | 09.85.81
98582 | MOTOR PARA BOMBA DE RECALQUE DE 1 HP - 220 V BIFASICO | UN | 448.81 | 09.85.82
98583 | MOTOR PARA BOMBA DE RECALQUE DE 2 HP - 220 V TRIFASICO | UN | 433 | 09.85.83
98584 | MOTOR PARA BOMBA DE RECALQUE DE 3 HP - 220 V TRIFASICO | UN | 519.36 | 09.85.84
98585 | MOTOR PARA BOMBA DE RECALQUE DE 5 HP - 220 V TRIFASICO | UN | 711.79 | 09.85.85
98599 | OUTROS SERVICOS DE APARELHOS E EQUIPAMENTOS | MV | 221.03 | 09.85.99
98600 | CONSERVACAO - PARA-RAIOS E ATERRAMENTOS |  |  | 09.86.00
98601 | CAPTOR TIPO FRANKLIN, BOUQUET NIQUELADO DE 4 PONTAS-CONECTOR GRANDE | UN | 138.85 | 09.86.01
98605 | CABO DE COBRE NU DE 25 MM2 PARA ATERRAMENTO | M | 8.31 | 09.86.05
98606 | CABO DE COBRE NU DE 35 MM2 PARA ATERRAMENTO | M | 11.14 | 09.86.06
98610 | CABO DE COBRE NU DE 25 MM2 PARA PARA-RAIOS | M | 13.64 | 09.86.10
98611 | CABO DE COBRE NU DE 35 MM2 PARA PARA RAIOS | M | 16.47 | 09.86.11
98612 | CABO DE COBRE NU DE 95 MM2 PARA PARA-RAIOS | M | 56.61 | 09.86.12
98620 | SUPORTE SIMPLES COM ROLDANA PARA CABO DE COBRE NU 25 A 35 MM2 | UN | 21.76 | 09.86.20
98621 | SUPORTE SIMPLES COM ROLDANA PARA CABO DE COBRE NU 95 A 70 MM2 | UN | 21.13 | 09.86.21
98625 | CONECTOR TIPO SPLIT-BOLT PARA CABO DE 25 MM2 | UN | 5.43 | 09.86.25
98626 | CONECTOR TIPO SPLIT-BOLT PARA CABO DE 35 MM2 | UN | 5.91 | 09.86.26
98627 | CONECTOR TIPO SPLIT-BOLT PARA CABO DE 95 MM2 | UN | 11.53 | 09.86.27
98635 | ELETRODUTO DE PVC DE 2" X 3,00 M PARA PROTECAO DE CABO DE COBRE NU | UN | 40.1 | 09.86.35
98699 | OUTROS SERVICOS DE PARA-RAIOS E ATERRAMENTOS | MV | 221.03 | 09.86.99
100000 | FORRO |  |  | 10.00.00
100100 | FORRO |  |  | 10.01.00
100103 | FORRO EM LAMINA PVC 100MM E=8A10MM ENTARUGAMENTO DE MADEIRA | M2 | 69.92 | 10.01.03
100104 | FORRO EM LAMINA PVC 100MM E=8A10MM SEMI-ENTARUGAMENTO DE MADEIRA | M2 | 50.48 | 10.01.04
100106 | FORRO EM LAMINA PVC 100MM E=8A10MM SUSTENTACAO METALICA - COLOCADO | M2 | 49.16 | 10.01.06
100107 | FORRO EM LAMINA DE PVC 200MM E=15MM ENTARUGAMENTO DE MADEIRA | M2 | 76.19 | 10.01.07
100108 | FORRO EM LAMINA DE PVC 200MM E=15MM SEMI-ENTARUGAMENTO DE MADEIRA | M2 | 57.11 | 10.01.08
100110 | FORRO EM LAMINA DE PVC 200MM E=15MM SUSTENTACAO METALICA - COLOCADO | M2 | 48.29 | 10.01.10
100111 | FORRO TIPO FIBRAROC COM PERFIL CARTOLA - PROJ.MOD.81 | M2 | 70.45 | 10.01.11
100120 | FORRO DE TABUA APAR CUMARU/ANGELIM 10X1CM M/F SEMI ENTARUGADO | M2 | 62.78 | 10.01.20
100121 | FORRO DE TABUAS APAR CUMARU/ANGELIM 10X1CM M/F ENTARUGADO | M2 | 82.23 | 10.01.21
100127 | FORRO DE TABUAS APAR CEDRINHO CERNE M/F C/CUPINICIDA SEMI ENTARUGADO | M2 | 46.05 | 10.01.27
100128 | FORRO DE TABUAS APAR CEDRINHO CERNE M/F C/CUPINICIDA ENTARUGADO | M2 | 61.11 | 10.01.28
100137 | FORRO DE RIPAS 5X1CM EM XADREZ CEDRINHO CERNE C/ CUPINICIDA | M2 | 74.64 | 10.01.37
100138 | FORRO DE RIPAS 5X1CM EM XADREZ ANGELIM | M2 | 81.53 | 10.01.38
100145 | FORRO C/CHAPA FIBRA MADEIRA PRENSADA DURA LISA 3MM | M2 | 48.81 | 10.01.45
100146 | FORRO C/CHAPA FIBRA MADEIRA PRENSADA ISOLANTE 12MM | M2 | 53.51 | 10.01.46
100147 | FORRO C/CHAPA FIBRA MADEIRA PRENSADA ISOLANTE TERMO-ACUSTICAS | M2 | 64.36 | 10.01.47
100149 | FORRO DE GESSO ACARTONADO INCL ESTRUTURA | M2 | 38.52 | 10.01.49
100150 | FORRO DE PLACA DE GESSO QUADRICULADA | M2 | 25.15 | 10.01.50
100151 | FORRO DE PLACA DE GESSO COM FUROS SIMETRICOS | M2 | 25.15 | 10.01.51
100152 | FORRO DE PLACA DE GESSO COM FUROS ASSIMETRICOS | M2 | 25.15 | 10.01.52
100153 | FORRO DE PLACA DE GESSO C/ISOLACAO TERMO-ACUSTICA-QUADRICULADAS | M2 | 33.82 | 10.01.53
100154 | FORRO DE PLACA DE GESSO C/ISOLACAO TERMO-ACUSTICA-FUROS SIMETRICOS | M2 | 33.82 | 10.01.54
100155 | FORRO DE PLACA DE GESSO C/ISOLACAO TERMO-ACUSTICA-FUROS ASSIMETRICO | M2 | 33.82 | 10.01.55
100156 | ESTRUTURA DE ALUMINIO PARA APLICACAO DE FORRO DE GESSO | M2 | 29.52 | 10.01.56
100157 | FORRO DE PLACA DE GESSO REMOVIVEL | M2 | 31.95 | 10.01.57
100158 | ISOLACAO TERMOACUSTICA - LA DE VIDRO ESP 1" | M2 | 11.64 | 10.01.58
100159 | ISOLACAO TERMOACUSTICA - LA DE VIDRO E=2" | M2 | 15.73 | 10.01.59
100160 | ISOLACAO TERMICA - CHAPA DE ISOPOR E=30MM | M2 | 7.28 | 10.01.60
100161 | ISOLACAO TERMOACUSTICA - LA DE ROCHA E=2`` | M2 | 18.65 | 10.01.61
100199 | FORROS | MV | 221.03 | 10.01.99
105000 | DEMOLICOES |  |  | 10.50.00
105001 | DE FORRO DE ESTUQUE OU MADEIRA, INCLUSIVE ENTARUGAMENTO | M2 | 1.17 | 10.50.01
105002 | DE FORROS DE MADEIRA, EXCLUSIVE ENTARUGAMENTO | M2 | 2.19 | 10.50.02
105003 | DE FORRO EM GESSO | M2 | 1.6 | 10.50.03
105004 | DE ENTARUGAMENTO | M2 | 0.58 | 10.50.04
105099 | DEMOLICOES | MV | 221.03 | 10.50.99
106000 | RETIRADAS |  |  | 10.60.00
106001 | DE FORROS DE MADEIRA PREGADOS (PLACAS OU TABUAS) | M2 | 4.48 | 10.60.01
106002 | DE FORROS EM PLACAS APOIADAS | M2 | 2.4 | 10.60.02
106005 | RETIRADA DE FORRO DE PVC EM LAMINAS | M2 | 4.48 | 10.60.05
106099 | RETIRADAS | MV | 221.03 | 10.60.99
107000 | RECOLOCACAO - FORROS |  |  | 10.70.00
107001 | DE FORRO DE MADEIRA PREGADO (PLACAS OU TABUAS) | M2 | 5.23 | 10.70.01
107002 | DE FORRO EM PLACAS APOIADAS | M2 | 2.4 | 10.70.02
107005 | RECOLOCACAO DE FORRO DE PVC EM LAMINAS | M2 | 4.48 | 10.70.05
107099 | RECOLOCACOES DE FORROS | MV | 221.03 | 10.70.99
108000 | CONSERVACAO - FORROS |  |  | 10.80.00
108002 | FORRO DE RIPAS DE PEROBA APARELHADA DE 5 X 1 CM - EM XADRES | M2 | 73.68 | 10.80.02
108003 | FORRO DE RIPAS DE PINHO APARELHADA DE 5 X 1 CM-EM XADRES | M2 | 68.54 | 10.80.03
108005 | FORRO EM LAMINA PVC - 100MM - SOMENTE LAMINAS | M2 | 34.6 | 10.80.05
108010 | FORRO DE ESTUQUE | M2 | 71.23 | 10.80.10
108016 | PLACAS PARA FORROS ISOLANTES BISOTADO DE 12 MM | M2 | 25.2 | 10.80.16
108017 | PLACAS DE MADEIRA MINERALIZADA | M2 | 22.23 | 10.80.17
108018 | PERFIL DE FERRO SECCAO CARTOLA EM CHAPA N 20 P/SUST DE FORRO | M | 12.93 | 10.80.18
108020 | TABUAS DE PINHO DE 10 X 1 CM TIPO MACHO-FEMEA PARA FORRO | M2 | 44.82 | 10.80.20
108022 | TABUAS DE PEROBA DE 10X1CM TIPO MACHO/FEMEA PARA FORROS | M2 | 58 | 10.80.22
108029 | TABUAS DE CEDRINHO CERNE MACHO FEMEA 10X1CM TRATADO C/CUPINICIDA | M2 | 35.14 | 10.80.29
108030 | REPREGAMENTO DE FORROS DE MADEIRA | M2 | 1.93 | 10.80.30
108035 | PERFIL DE FERRO PARA REFORCO DE FORRO, INCLUSIVE SOLDA | KG | 4.58 | 10.80.35
108037 | ENTARUGAMENTO PARA FORROS EM CHAPAS DE FIBRA DE MADEIRA PRENSADA | M2 | 37.89 | 10.80.37
108099 | SERVICOS EM FORROS | MV | 221.03 | 10.80.99
110000 | IMPERMEABILIZACOES / JUNTAS DE DILATACAO |  |  | 11.00.00
110100 | IMPERMEABILIZACOES: SUBSOLOS E BALDRAMES |  |  | 11.01.00
110101 | IMPERMEABILIZACAO DE SUB-SOLOS C/ARG CIM-AREIA 1:3 CONTENDO HIDROFUGO | M2 | 23.69 | 11.01.01
110102 | IMPERMEABILIZACAO DE SUB-SOLOS C/ARG CIM-AREIA 1:3 HIDR TINTA BETUM | M2 | 31.31 | 11.01.02
110103 | IMPERMEABILIZACAO POR CRISTALIZACAO - SUB SOLOS | M2 | 6.71 | 11.01.03
110110 | IMPERMEAB C/ ARGAM POLIMERICA P/ CORTINAS E POCOS DE ELEV - 4 DEMAOS | M2 | 13.52 | 11.01.10
110199 | IMPERMEABILIZACOES | MV | 221.03 | 11.01.99
110200 | IMPERMEABILIZACOES: LAJES, CALHAS, MARQUISES |  |  | 11.02.00
110222 | IMPERMEABILIZACAO MULTIMEMBRANAS ASFALTICAS - FELTRO ASFALTO | M2 | 55.23 | 11.02.22
110223 | IMPERMEABILIZACAO COM MANTA ELASTOMERICA BUTILICA OU EPDM | M2 | 89.08 | 11.02.23
110224 | IMPERMEABILIZACAO COM MANTA ASFALTICA PRE FABRICADA 4MM | M2 | 51.88 | 11.02.24
110225 | IMPERMEABILIZACAO COM MANTA ASFALTICA PRE FABRICADA 4MM - ACAB AREIA | M2 | 63.54 | 11.02.25
110226 | IMPERM C/ EMULSAO ACRILICA ESTRUT C/ VEU DE POLIESTER-6 DEMAOS / 2 EST | M2 | 34.07 | 11.02.26
110227 | IMPERMEABILIZACAO C/ EMULSAO ACRILICA - 6 DEMAOS | M2 | 24.72 | 11.02.27
110228 | IMPERMEABILIZACAO EMULSAO ASFALTICA ELASTOMERICA 4 DEMAOS | M2 | 17.9 | 11.02.28
110229 | IMPERM EMULSAO ASFALT ELASTOMERICA ESTRUT VEU POLIESTER 6 DEMAOS/2 EST | M2 | 33.72 | 11.02.29
110230 | PINTURA C/ TINTA ALUMINIO PARA PROTECAO DA IMPERMEABILIZACAO-3 DEMAOS | M2 | 62.5 | 11.02.30
110231 | PINTURA C/ EMULSAO ACRILICA - 3 DEMAOS | M2 | 12.53 | 11.02.31
110235 | IMPERMEAB C/ MANTA ASF PRE-FABR 4MM ACAB ALUMIN SEM PROT MECANICA | M2 | 54.21 | 11.02.35
110250 | ISOLACAO TERMOACUSTICA - LA DE VIDRO ESP 1" | M2 | 11.64 | 11.02.50
110252 | ISOLAMENTO TERMICO COM ESPUMA DE POLIURETANO ESPESSURA DE 3 CM | M2 | 28.4 | 11.02.52
110253 | ISOLAMENTO TERMICO COM TIJOLOS CERAMICOS FURADOS ESPESSURA DE 10 CM | M2 | 13.76 | 11.02.53
110254 | ISOLAMENTO TERMICO COM CAMADAS DE ARGILA EXPANDIDA | M3 | 215.96 | 11.02.54
110255 | FORNEC E COLOCACAO DE ISOPOR P/ TRATAMENTO ACUSTICO ENTRE LAJES | M3 | 221.25 | 11.02.55
110260 | PROTECAO TERMO-MECANICA C/CONCR CEL 5 CM CAPEAM C/ARG CIM-AR 1:3 2CM | M2 | 29.79 | 11.02.60
110261 | PROTECAO TERMO-MECANICA C/LAJOTAS CERAM VERM INCL ARGAM ASSENT | M2 | 46.3 | 11.02.61
110262 | PROTECAO TERMO-MECANICA C/LADR HIDRAUL 1 COR INCL ARGAM ASSENT | M2 | 49.86 | 11.02.62
110264 | REGULARIZACAO DE SUPERFICIE P/ PREPARO IMPERM 1:3 E=2,5CM | M2 | 12.76 | 11.02.64
110265 | ARGAMASSA P/ PROT MECANICA EM SUPERFICIE IMPERM TRACO 1:7 E=3CM | M2 | 9.5 | 11.02.65
110299 | IMPERMEABILIZACOES | MV | 221.03 | 11.02.99
110300 | IMPERMEABILIZACOES: RESERVATORIOS D'AGUA |  |  | 11.03.00
110301 | COM ARGAMASSA CIM AREIA 1:3 COM HIDROFUGO (APLICACAO INTERNA) | M2 | 23.69 | 11.03.01
110302 | COM ARGAMASSA CIM AREIA 1:3 COM HIDROFUGO E TINTA BET (APLIC INTERNA) | M2 | 31.31 | 11.03.02
110303 | IMPERMEABILIZACAO ARGAMASA POLIMERICA P/ RESEVATORIO - 4 DEMAOS | M2 | 13.52 | 11.03.03
110304 | IMPERMEABILIZACAO POR CRISTALIZACAO - RESERVATORIOS ENTERRADOS | M2 | 6.71 | 11.03.04
110310 | COM TINTA BETUMINOSA (APLICACAO EXTERNA) | M2 | 4.91 | 11.03.10
110399 | IMPERMEABILIZACOES | MV | 221.03 | 11.03.99
110400 | JUNTAS DE DILATACAO |  |  | 11.04.00
110401 | JUNTAS DE DILATACAO EM CHAPA DE COBRE N 26 | M | 71.57 | 11.04.01
110402 | JUNTAS DE DILATACAO FUGENBAND ELASTICO PERFIL 0-12 | M | 53.65 | 11.04.02
110403 | JUNTAS DE DILATACAO FUGENBANB ELASTICO PERFIL 0-22 | M | 89.63 | 11.04.03
110404 | JUNTAS DE DILATACAO/MASTIQUE ELASTICO OU POLIURETANO | C3 | 0.12 | 11.04.04
110410 | MANGUEIRA PLASTICA FLEXIVEL PARA JUNTA DE DILATACAO | M | 5.36 | 11.04.10
110412 | ISOPOR PARA SUPORTE DE MASTIQUE | M | 2.69 | 11.04.12
110421 | JUNTA ELASTICA ESTRUTURAL NEOPRENE (REF 2020F) INCLUSIVE LIMPEZA | M | 71.46 | 11.04.21
110422 | JUNTA ELASTICA ESTRUTURAL NEOPRENE (REF 2027M) INCLUSIVE LIMPEZA | M | 57.17 | 11.04.22
110430 | PERFIL DE ALUMINIO DE 1"X1"X1/8" | M | 19.69 | 11.04.30
110441 | SELANTE DE POLIURETANO P/JUNTAS MOVIMENTACAO E DESSOLIDARIZACAO QUADRO | M | 16.01 | 11.04.41
110499 | SERVICOS EM JUNTAS DE DILATACAO | MV | 221.03 | 11.04.99
115000 | DEMOLICOES |  |  | 11.50.00
115001 | IMPERMEABILIZACOES COM MULTIMEMBRANAS ASFALT - ELEM SINT | M2 | 3.65 | 11.50.01
115002 | ARGAMASSA COM IMPERMEABILIZANTE | M2 | 4.39 | 11.50.02
115003 | ISOLAMENTO TERMICO COM CONCRETO CELULAR ETC | M2 | 0.73 | 11.50.03
115004 | ISOLAMENTO TERMICO DE MANTA DE LA DE VIDRO | M2 | 0.36 | 11.50.04
115005 | PROTECAO TERMOMECANICA COM CONCRETO CELULAR | M2 | 3.65 | 11.50.05
115050 | JUNTAS DE DILATACAO METALICAS | M | 1.46 | 11.50.50
115099 | DEMOLICOES | MV | 221.03 | 11.50.99
116000 | RETIRADAS |  |  | 11.60.00
116001 | ISOLAMENTO TERMICO COM CONCRETO CELULAR OU TIJOLOS CERAMICOS | M2 | 2.19 | 11.60.01
116002 | ISOLAMENTO TERMICO COM DOLOMITA/SEIXOS ROLADOS/ARGILA EXPANDIDA | M2 | 0.73 | 11.60.02
116099 | RETIRADAS | MV | 221.03 | 11.60.99
117000 | RECOLOCACAO - IMPERMEABILIZACOES/JUNTAS DE DILATACAO |  |  | 11.70.00
117015 | ISOLAMENTO TERMICO EM BRITAS, SEIXOS ROLADOS E ARGILA EXPANDIDA | M3 | 31.46 | 11.70.15
117099 | RECOLOCACOES DE IMPERMEABILIZACOES/JUNTA DE DILATACAO | MV | 221.03 | 11.70.99
118000 | CONSERVACAO - IMPERMEABILIZACAO/JUNTAS DE DILATACAO |  |  | 11.80.00
118099 | SERVICOS DE IMPERMEABILIZACAO/JUNTAS DE DILATACAO | MV | 221.03 | 11.80.99
120000 | REVESTIMENTOS: TETO E PAREDE |  |  | 12.00.00
120100 | REVESTIMENTO DE TETO |  |  | 12.01.00
120101 | CHAPISCO | M2 | 4.52 | 12.01.01
120106 | EMBOCO DESEMPENADO | M2 | 15.87 | 12.01.06
120199 | REVESTIMENTOS PARA TETOS | MV | 221.03 | 12.01.99
120200 | REVESTIMENTO DE PAREDES INTERNAS |  |  | 12.02.00
120201 | CHAPISCO | M2 | 4.52 | 12.02.01
120204 | CHAPISCO ROLADO PARA SUPERFICIES LISAS | M2 | 6.11 | 12.02.04
120205 | EMBOCO | M2 | 13.04 | 12.02.05
120206 | EMBOCO DESEMPENADO | M2 | 15.87 | 12.02.06
120207 | REBOCO | M2 | 9.59 | 12.02.07
120209 | REVESTIMENTO COM GESSO | M2 | 7.94 | 12.02.09
120210 | REVESTIMENTO TEXTURIZADO ACRILICO BRANCO | M2 | 11.3 | 12.02.10
120211 | REVESTIMENTO TEXTURIZADO ACRILICO BRANCO E PINTURA ACRILICA | M2 | 13.7 | 12.02.11
120212 | CERAMICA ESMALTADA 10X10CM - LARANJA,VERMELHO,AMARELO | M2 | 73.79 | 12.02.12
120213 | CERAMICA ESMALTADA 10X10CM - AZUL,VERDE,PRETO | M2 | 60.76 | 12.02.13
120214 | CERAMICA ESMALTADA 10X10CM - BRANCO,AREIA,BEGE,OCRE,CINZA | M2 | 55.67 | 12.02.14
120229 | CERAMICA ESMALTADA 20X20CM | M2 | 51.14 | 12.02.29
120237 | REVESTIMENTOS COM AZULEJOS LISOS BRANCOS 15X15CM | M2 | 31.93 | 12.02.37
120238 | PERFIL SEXTAVADO EM ALUMINIO PARA AZULEJO | M | 14.28 | 12.02.38
120239 | PERFIL EM ALUMINIO PARA REBOCO | M | 15.34 | 12.02.39
120250 | REVESTIMENTO TEXT. ACRIL. PIGMENTADO (CORES PRONTAS) - ACAB RANHURADO | M2 | 15.92 | 12.02.50
120251 | REVESTIMENTO TEXTURIZADO ACRILICO PIGMENTADO (CORES PRONTAS) | M2 | 12.31 | 12.02.51
120272 | GUARNICAO P/ACABAM JUNTAS DILATACAO- DE CEDRO APARELHADO 5 X 1 CM | M | 5.07 | 12.02.72
120299 | REVESTIMENTOS P/ PAREDES INTERNAS | MV | 221.03 | 12.02.99
120400 | REVESTIMENTO DE PAREDES EXTERNAS |  |  | 12.04.00
120401 | CHAPISCO | M2 | 4.52 | 12.04.01
120402 | CHAPISCO FINO PENEIRADO | M2 | 3.42 | 12.04.02
120405 | EMBOCO | M2 | 13.04 | 12.04.05
120406 | EMBOCO DESEMPENADO | M2 | 15.87 | 12.04.06
120407 | REBOCO | M2 | 9.59 | 12.04.07
120413 | REVESTIMENTO TEXT. ACRIL. PIGMENTADO (CORES PRONTAS)- ACAB RANHURADO | M2 | 15.92 | 12.04.13
120414 | REVESTIMENTO TEXTURIZADO ACRILICO PIGMENTADO (CORES PRONTA) | M2 | 12.31 | 12.04.14
120418 | REVESTIMENTO TEXTURIZADO ACRILICO BRANCO | M2 | 11.3 | 12.04.18
120419 | REVESTIMENTO TEXTURIZADO ACRILICO BRANCO E PINTURA ACRILICA | M2 | 13.7 | 12.04.19
120420 | REVESTIMENTO COM PASTILHAS NATURAIS 2,5X2,5CM | M2 | 114.98 | 12.04.20
120421 | REVESTIMENTO COM PASTILHAS NATURAIS 5,0X5,0CM | M2 | 120.07 | 12.04.21
120422 | REVESTIMENTO COM PASTILHAS ESMALTADAS 2,5X 2,5 CM | M2 | 93.5 | 12.04.22
120423 | REVESTIMENTO COM PASTILHAS ESMALTADAS 4,0X 4,0 CM | M2 | 84.88 | 12.04.23
120424 | REVESTIMENTO COM PASTILHAS ESMALTADAS 5,0X 5,0 CM | M2 | 94.69 | 12.04.24
120440 | REVESTIMENTO C/ PLAQUETA LAMINADA | M2 | 66.11 | 12.04.40
120448 | CERAMICA ESMALTADA 10X10CM - LARANJA,VERMELHO,AMARELO | M2 | 73.79 | 12.04.48
120449 | CERAMICA ESMALTADA 10X10CM - AZUL,VERDE,PRETO | M2 | 60.76 | 12.04.49
120450 | CERAMICA ESMALTADA 10X10CM - BRANCO,AREIA,BEGE,OCRE,CINZA | M2 | 55.67 | 12.04.50
120469 | CERAMICA ESMALTADA 10X20CM -VERMELHO,LARANJA,AMARELO | M2 | 43.49 | 12.04.69
120470 | CERAMICA ESMALTADA 10X20CM - AZUL,VERDE,PRETO | M2 | 35.63 | 12.04.70
120472 | CERAMICA ESMALTADA 10X20CM - BRANCO,AREIA,BEGE,OCRE CINZA | M2 | 35.63 | 12.04.72
120490 | REVESTIMENTO FULGET - GRANULA 0 E 1 - CINZA | M2 | 30.28 | 12.04.90
120491 | REVESTIMENTO FULGET - GRANULA 2 - CINZA | M2 | 37.44 | 12.04.91
120499 | REVESTIMENTOS PARA PAREDES EXTERNAS | MV | 221.03 | 12.04.99
125000 | DEMOLICOES |  |  | 12.50.00
125001 | DE REVESTIMENTO EM ARGAMASSA/GESSO EM FORRO E PAREDES | M2 | 4.09 | 12.50.01
125002 | DE REVEST DE AZULEJOS, PASTILHAS E LADRILHOS INCL ARG ASSENTAMENTO | M2 | 6.14 | 12.50.02
125003 | SOMENTE DE AZULEJO | M2 | 2.04 | 12.50.03
125099 | DEMOLICOES | MV | 221.03 | 12.50.99
126000 | RETIRADAS |  |  | 12.60.00
126001 | DE MARMORE PEDRAS OU GRANITOS INCL DEMOLICAO ARGAMASSA ASSENTAMENTO | M2 | 13.17 | 12.60.01
126099 | RETIRADAS | MV | 221.03 | 12.60.99
127000 | RECOLOCACAO - REVESTIMENTOS DE FORRO E PAREDE |  |  | 12.70.00
127001 | DE MARMORE, PEDRAS E GRANITOS | M2 | 41.75 | 12.70.01
127099 | RECOLOCACOES DE REVESTIMENTOS DE FORRO E PAREDE | MV | 221.03 | 12.70.99
128000 | CONSERVACAO - REVESTIMENTOS TETO E PAREDE |  |  | 12.80.00
128002 | CHAPISCO RUSTICO COM PEDRA BRITADA 1 | M2 | 6.97 | 12.80.02
128030 | REPARO EM TRINCAS E RACHADURAS | M | 5.44 | 12.80.30
128050 | CANTONEIRA DE FERRO DE 1"X1"X1/8" | M | 16.86 | 12.80.50
128051 | CANTONEIRA DE ALUMINIO DE 1"X1"X1/8" | M | 18.23 | 12.80.51
128099 | SERVICOS EM REVESTIMENTOS DE FORRO E PAREDE | MV | 221.03 | 12.80.99
130000 | PISOS INTERNOS / RODAPES / PEITORIS |  |  | 13.00.00
130100 | LASTRO PARA PISOS E ENCHIMENTO DE REBAIXOS DE LAJES |  |  | 13.01.00
130104 | LASTRO DE CONCRETO C/ HIDROFUGO E=5CM | M2 | 14.69 | 13.01.04
130106 | LASTRO DE PEDRA BRITADA - 5CM | M2 | 2.9 | 13.01.06
130109 | ENCHIMENTO DE LAJE COM CARVAO VEGETAL | M3 | 126.72 | 13.01.09
130110 | ENCHIMENTO DE REBAIXO DE LAJE COM TIJ CERAMICOS FURADOS | M3 | 133.45 | 13.01.10
130111 | ENCHIMENTO DE REBAIXO DE LAJE COM CACOS DE CONCR CELULAR | M3 | 153.44 | 13.01.11
130115 | ARGAMASSA DE REGULARIZACAO CIM/AREIA 1:3 ESP=2,50CM | M2 | 12.76 | 13.01.15
130116 | ARGAMASSA DE REGULARIZACAO CIM/AREIA 1:3 C/ IMPERM. ESP=2,50CM | M2 | 13.55 | 13.01.16
130199 | SERVICOS DE LASTROS E/OU ENCHIMENTOS | MV | 221.03 | 13.01.99
130200 | REVESTIMENTO DE PISOS |  |  | 13.02.00
130204 | CIMENTADO DESEMPENADO E ALISADO C/ CORANTE E=3,5CM INCL ARG REG | M2 | 25.3 | 13.02.04
130205 | CIMENTADO DESEMPENADO ALISADO E=3,50CM INCL ARG REG | M2 | 23.41 | 13.02.05
130207 | PISO DE CONCRETO FCK 18 MPA ALISADO C/ EQUIP. MEC. ROTATIVO | M2 | 24.24 | 13.02.07
130209 | PISO DE CONCRETO DESEMPENADO C/REQUADRO DE 1,80M-ESPESSURA DE 6 CM | M2 | 24.22 | 13.02.09
130210 | QE-26 QUADRA DE ESPORTES PISO ADERIDO S/ LAJE ALVE | M2 | 101.27 | 13.02.10
130211 | QE-27 QUADRA DE ESPORTES PISO ADERIDO S/ LAJE TREL | M2 | 91.43 | 13.02.11
130212 | QE-28 QUADRA DE ESPORTES PISO COM PROTECAO ACUSTIC | M2 | 172.61 | 13.02.12
130213 | QE-29 ESPACO MULTIESPORTIVO PISO ADERIDO S/ LAJE A | M2 | 101.27 | 13.02.13
130214 | QE-30 ESPACO MULTIESPORTIVO PISO ADERIDO S/ LAJE T | M2 | 91.43 | 13.02.14
130215 | QE-31 ESPACO MULTIESPORTIVO PISO C/ PROTECAO ACUST | M2 | 172.61 | 13.02.15
130217 | LADRILHOS HIDRAULICOS DE 20X20 CM LISOS EM UMA COR | M2 | 37.36 | 13.02.17
130223 | BORRACHA COLADA - PISO TATIL DIRECIONAL | M2 | 92.68 | 13.02.23
130224 | BORRACHA ASSENTADA C/ ARGAMASSA - PISO TATIL DIREC | M2 | 126.38 | 13.02.24
130225 | PLACA CIMENTICIA NAT ASSENT C/ ARGAMASSA - PISO TA | M2 | 213.69 | 13.02.25
130226 | CERAMICA ESMALTADA ANTIDER 30X30/45X45CM PEI-4 COEF ATRITO 0,40A0,50 | M2 | 41.03 | 13.02.26
130228 | PLACA CIMENTICIA ENV ASSENT C/ ARGAMASSA - PISO TA | M2 | 266.23 | 13.02.28
130232 | FAIXA ANTIDERRAPANTE A BASE DE RES.E AREIA QUARTZOSA L=4CM | M | 6.93 | 13.02.32
130234 | GRANILITE CINZA / CIM. COMUM 8MM C/ POLIMENTO | M2 | 38.33 | 13.02.34
130238 | GRANILITE PRETO/CIMENTO COMUM E=8MM COM POLIMENTO | M2 | 39.28 | 13.02.38
130240 | PISO DE ALTA RESISTENCIA TIPO MEDIO, POLIDO E=8MM PRETO/CIMENTO COMUM | M2 | 32.67 | 13.02.40
130241 | PISO DE ALTA RESISTENCIA TIPO MEDIO, POLIDO E=8MM CINZA/CIMENTO COMUM | M2 | 29.53 | 13.02.41
130247 | SOALHO DE TABUAS DE IPE DE 10X2CM SOBRE LASTRO/LAJE | M2 | 162.24 | 13.02.47
130248 | SOALHO DE TABUAS DE IPE DE 20X2CM SOBRE LASTRO/LAJE | M2 | 169.96 | 13.02.48
130252 | TRATAMENTO SELADOR PARA GRANILITE - BASE AGUA | M2 | 4.13 | 13.02.52
130253 | BORRACHA COLADA - PISO TATIL DE ALERTA | M2 | 92.68 | 13.02.53
130254 | CHAPA DE INOX - PISO TATIL DE ALERTA | M2 | 551.04 | 13.02.54
130255 | BORRACHA ASSENTADA C/ ARGAMASSA - PISO TATIL DE A | M2 | 126.38 | 13.02.55
130256 | PLACA CIMENTICIA NAT ASSENTAMENTO C/ ARGAMASSA -PI | M2 | 213.71 | 13.02.56
130257 | PLACA CIMENTICIA ENVERNIZADA - PISO TATIL ALERTA | M2 | 266.23 | 13.02.57
130261 | PISO DE BORRACHA SINT PASTILHADA COR PRETA ESP 7 A 8 MM FIXAVEL C/ ARG | M2 | 89.53 | 13.02.61
130262 | PISO DE BORRACHA SINT CANELADO COR PRETA ESP 7 A 10 MM FIXAVEL C/ARG | M2 | 64.51 | 13.02.62
130266 | PISO ADERIDO S/ LAJE ALVEOLAR | M2 | 100.86 | 13.02.66
130267 | PISO ADERIDO S/ LAJE TRELICADA | M2 | 91.02 | 13.02.67
130268 | PISO COM PROTECAO ACUSTICA S/ LAJE | M2 | 172.2 | 13.02.68
130275 | CHAPAS VINILICAS (COR ESPECIFICAR) ESPESSURA DE 2 MM | M2 | 39.54 | 13.02.75
130277 | CHAPAS VINILICAS/TRANSITO PESADO (COR ESPECIFICAR) ESP 2MM | M2 | 44.55 | 13.02.77
130283 | SOALHO DE TABUAS DE PEROBA DE 10X2,0CM SOBRE LASTRO/LAJE | M2 | 146.04 | 13.02.83
130284 | SOALHO DE TABUAS DE PEROBA DE 20X2,0CM SOBRE LASTRO/LAJE | M2 | 163.83 | 13.02.84
130286 | TACO DE IPE/CUMARU 7X21X2CM COLADO | M2 | 75.41 | 13.02.86
130287 | TACO DE IPE/CUMARU 10X40X2CM COLADO | M2 | 83.02 | 13.02.87
130289 | TACO DE IPE/CUMARU 7X35X2CM COLADO | M2 | 86.33 | 13.02.89
130292 | SINTEKO - DUAS DEMAOS INCLUSIVE RASPAGEM - APLICADO | M2 | 21.3 | 13.02.92
130293 | RASPAGEM COM CALAFETACAO E APLICACAO DE CERA | M2 | 20.4 | 13.02.93
130299 | SERVICOS DE REVESTIMENTO DE PISOS | MV | 221.03 | 13.02.99
130300 | REVESTIMENTO DE PISOS / PEDRAS NATURAIS |  |  | 13.03.00
130342 | PEDRA ARDOSIA 40X40CM E=7A10MM | M2 | 34.76 | 13.03.42
130399 | SERVICOS DE REVESTIMENTO DE PISOS | MV | 221.03 | 13.03.99
130400 | REVESTIMENTO DE DEGRAUS |  |  | 13.04.00
130401 | DEGRAUS EM ARGAMASSA DE CIMENTO E AREIA 1:3 ESPESSURA DE 2 CM | M | 18.94 | 13.04.01
130404 | DEGRAU DE CONCRETO LISO | M | 42.98 | 13.04.04
130426 | DEGRAUS DE GRANILITE MOLDADOS NO LOCAL | M | 37.27 | 13.04.26
130427 | DEGRAUS DE GRANILITE PRE-MOLDADOS | M | 41.2 | 13.04.27
130431 | DEGRAUS COM MASSA GRANITICA ALTA RESISTENCIA TIPO MEDIO 8 MM | M | 83.04 | 13.04.31
130440 | DEGRAUS DE CHAPA VINILICA ESPESS 2 MM | M | 55.85 | 13.04.40
130450 | DEGRAU DE BORRACHA SINTETICA COR PRETA C/ TEST E=7MM FIXAVEL C/ARG | M | 47.68 | 13.04.50
130499 | SERVICOS DE REVESTIMENTO DE DEGRAUS | MV | 221.03 | 13.04.99
130500 | REVESTIMENTO DE RODAPES |  |  | 13.05.00
130501 | RODAPES DE ARGAM CIMENTO E AREIA 1:3 COM ALTURA DE 5 CM | M | 8.68 | 13.05.01
130502 | RODAPES DE ARGAM CIMENTO E AREIA 1:3 COM ALTURA DE 7 CM | M | 8.8 | 13.05.02
130503 | RODAPE DE CIMENTADO DE 15 CM | M | 8.95 | 13.05.03
130504 | RODAPES DE ARGAM CIMENTO E AREIA 1:3 COM ALTURA DE 10 CM | M | 8.92 | 13.05.04
130505 | RODAPE DE ARGAMASSA DE CIM/AREIA 1:3 PARA ESCADA | M | 14.63 | 13.05.05
130508 | RODAPES DE PEROBA DE 5X1,5CM | M | 11.7 | 13.05.08
130509 | RODAPES DE PEROBA DE 7X1,5CM | M | 17.23 | 13.05.09
130512 | RODAPES DE IPE DE 5X1,5CM | M | 15.16 | 13.05.12
130513 | RODAPES DE IPE/CUMARU DE 7X2CM | M | 17.09 | 13.05.13
130514 | RODAPES DE LADRILHO HIDRAULICO UMA COR COM 10 CM DE ALTURA | M | 18.45 | 13.05.14
130520 | RODAPES DE GRANILITE SIMPLES DE 10 CM | M | 8.81 | 13.05.20
130521 | RODAPE DE GRANILITE SIMPLES DE 7-CM | M | 9.98 | 13.05.21
130524 | RODAPES DE GRANILITE PARA ESCADA DE 10 CM | M | 9.25 | 13.05.24
130525 | RODAPE DE GRANILITE PARA ESCADA DE 7-CM | M | 9.46 | 13.05.25
130528 | RODAPES DE MASSA GRANIT ALTA RESISTENCIA DE 10 CM TIPO MEDIO SIMPLES | M | 18.51 | 13.05.28
130529 | RODAPE EM PLACAS ALTA RESIST.DE 7CM TIPO MEDIO SIMPLES FORN/APLIC | M | 15.71 | 13.05.29
130530 | RODAPES MASSA GRANIT ALTA RES 10CM MEDIO P/ESCADA INCL TRIANG | M | 20.25 | 13.05.30
130531 | RODAPE DE ALTA RESISTENCIA 7-CM TIPO MEDIO PARA ESCADA INCL TRIANGULO | M | 16.79 | 13.05.31
130568 | RODAPE VINILICO DE 5 CM SIMPLES | M | 14.33 | 13.05.68
130569 | RODAPE VINILICO DE 7 CM SIMPLES | M | 12.91 | 13.05.69
130570 | RODAPE VINILICO DE 7,5 CM SIMPLES | M | 13.47 | 13.05.70
130574 | RODAPE VINILICO DE 5 CM PARA ESCADA | M | 12.58 | 13.05.74
130575 | RODAPE VINILICO DE 7,5 CM PARA ESCADA | M | 14.15 | 13.05.75
130578 | RODAPE CERAMICA ANTIDERRAPANTE (TP MONOQUEIMA) DE 8CM | M | 13.96 | 13.05.78
130580 | RODAPE DE BORRACHA SINT COR PRETA FAIXA 7CM E=7MM FIXAVEL C/ARG | M | 19.3 | 13.05.80
130585 | RODAPE DE ALUMINIO DE 7X1 CM | M | 10.5 | 13.05.85
130599 | SERVICOS DE REVESTIMENTO DE RODAPES | MV | 221.03 | 13.05.99
130600 | REVESTIMENTO DE SOLEIRAS |  |  | 13.06.00
130605 | SOLEIRA DE ARGAMASSA CIM/AREIA 1:3 EM RAMPA | M | 8.64 | 13.06.05
130608 | SOLEIRAS DE 15CM DE TABUAS DE IPE | M | 152.6 | 13.06.08
130609 | SOLEIRAS DE 25CM DE TABUAS DE IPE | M | 233.1 | 13.06.09
130610 | SOLEIRAS DE 15CM DE TABUAS DE PEROBA | M | 37.83 | 13.06.10
130640 | SOLEIRAS DE 25CM DE TABUAS DE PEROBA | M | 63.64 | 13.06.40
130674 | SO-14 SOLEIRA EM CIMENTADO L=15,5CM DESNIVEL 2CM | M | 58.37 | 13.06.74
130675 | SO-15 SOLEIRA EM CIMENTADO L=22CM DESNIVEL 2CM | M | 59.61 | 13.06.75
130676 | SO-16 SOLEIRA EM GRANILITE L=15,5CM DESNIVEL 2CM | M | 64.79 | 13.06.76
130677 | SO-17 SOLEIRA EM GRANILITE L=22CM DESNIVEL 2CM | M | 67.51 | 13.06.77
130678 | SO-18 SOLEIRA EM CIMENTADO L=15,5CM DESNIVEL 2 A 5 CM | M | 59.58 | 13.06.78
130679 | SO-19 SOLEIRA EM CIMENTADO L=22CM DESNIVEL 2 A 5 CM | M | 61.16 | 13.06.79
130680 | SO-20 SOLEIRA EM GRANILITE L=15,5CM DESNIVEL 2 A 5 CM | M | 65.02 | 13.06.80
130681 | SO-21 SOLEIRA EM GRANILITE L=22CM DESNIVEL 2 A 5 CM | M | 67.74 | 13.06.81
130699 | SERVICOS DE REVESTIMENTO DE SOLEIRAS | MV | 221.03 | 13.06.99
130700 | REVESTIMENTO DE PEITORIS |  |  | 13.07.00
130702 | PE-02 PEITORIL | M | 32.25 | 13.07.02
130799 | SERVICOS DE REVESTIMENTO DE PEITORIS | MV | 221.03 | 13.07.99
135000 | DEMOLICOES |  |  | 13.50.00
135001 | DEMOLICAO PISO DE CONCRETO SIMPLES CAPEADO | M3 | 95.13 | 13.50.01
135002 | DEMOLICAO PISO GRANIL LADR HID/CER CACOS INCLUSIVE BASE | M2 | 11.46 | 13.50.02
135003 | DEMOLICAO PISO TACOS DE MADEIRA INCLUSIVE ARG ASSENTAMENTO | M2 | 8.28 | 13.50.03
135004 | DEMOLICAO PISO SOALHO DE TABUAS INCLUSIVE VIGAMENTOS | M2 | 7.45 | 13.50.04
135006 | DE ASSOALHO SOMENTE TABUAS | M2 | 3.72 | 13.50.06
135010 | DE PISOS VINILICOS E DE BORRACHA INCL ARG ASSENT E REGULARIZACAO | M2 | 2.92 | 13.50.10
135015 | DEMOLICAO REVEST DE DEGRAUS DE ARG/GRAN/CACOS/LADRIL INCL ARG ASSENT | M2 | 3.65 | 13.50.15
135016 | DEMOLICAO RODAPES EM GERAL INCLUSIVE ARGAMASSA ASSENTAMENTO | M | 0.87 | 13.50.16
135017 | DEMOLICAO SOLEIRAS EM GERAL INCLUSIVE ARGAMASSA ASSENTAMENTO | M | 1.09 | 13.50.17
135018 | DEMOLICAO PEITORIS EM GERAL INCLUSIVE ARGAMASSA ASSENTAMENTO | M | 0.87 | 13.50.18
135019 | DEMOLICAO GUARDA-CORPOS EM GERAL INCLUSIVE ARGAMASSA ASSENTAMENTO | M | 0.87 | 13.50.19
135099 | DEMOLICOES | MV | 221.03 | 13.50.99
136000 | RETIRADAS |  |  | 13.60.00
136001 | DE PISO VINILICO E BORRACHA | M2 | 1.6 | 13.60.01
136002 | DE PISO DE BORRACHA ARGAMASSADO | M2 | 3.52 | 13.60.02
136003 | DE PISO DE CERAMICA OU LADRILHOS HIDRAULICOS | M2 | 10.97 | 13.60.03
136004 | DE PISO DE TACOS DE MADEIRA | M2 | 4.39 | 13.60.04
136005 | DE SOALHO INCLUSIVE VIGAMENTO | M2 | 9.6 | 13.60.05
136006 | DE SOALHO SOMENTE TABUAS | M2 | 5.6 | 13.60.06
136007 | DE PISO DE PEDRA | M2 | 9.51 | 13.60.07
136008 | DE PISO DE GRANITO OU MARMORE | M2 | 11.7 | 13.60.08
136009 | DE DEGRAUS E ESPELHOS EM PEDRA | M | 7.31 | 13.60.09
136010 | DE DEGRAUS E ESP DE GRANITO OU MARMORE | M | 8.78 | 13.60.10
136011 | DE RODAPES DE CERAM LADR-HIDR GRANITO OU MARMORE | M | 1.46 | 13.60.11
136012 | DE RODAPES DE MADEIRA INCLUSIVE CORDAO | M | 1.11 | 13.60.12
136013 | DE SOLEIRAS EM GERAL | M | 1.46 | 13.60.13
136014 | DE PEITORIS EM GERAL | M | 1.46 | 13.60.14
136015 | DE GUARDA-CORPOS EM GERAL | M | 1.46 | 13.60.15
136099 | RETIRADAS | MV | 221.03 | 13.60.99
137000 | RECOLOCACAO - PISOS/RODAPES/PEITORIS |  |  | 13.70.00
137001 | DE PISO VINILICO E BORRACHA | M2 | 5.06 | 13.70.01
137002 | DE PISO DE BORRACHA ARGAMASSADO | M2 | 26.29 | 13.70.02
137005 | REPREGAMENTO DE SOALHO DE PEROBA | M2 | 1.93 | 13.70.05
137050 | DE RODAPES E CORDOES DE MADEIRA | M | 4.05 | 13.70.50
137099 | RECOLOCACOES DE PISOS | MV | 221.03 | 13.70.99
138000 | CONSERVACAO - PISOS / RODAPES / PEITORIS |  |  | 13.80.00
138002 | LASTRO DE CONCRETO | M3 | 278.06 | 13.80.02
138005 | DEGRAU DE CONCRETO LISO | M | 42.98 | 13.80.05
138006 | ENDURECEDOR SUPERFICIAL PARA CONCRETO | M2 | 4.83 | 13.80.06
138010 | SOALHO DE TABUAS DE PEROBA DE 10X2,0CM SOBRE VIGAMENTO 6X12CM | M2 | 145.58 | 13.80.10
138011 | SOALHO DE PEROBA 10X2,0CM (SOMENTE TABUAS) | M2 | 104.59 | 13.80.11
138012 | SOALHO DE TABUAS DE IPE 20X2CM (SOMENTE TABUAS) | M2 | 128.3 | 13.80.12
138014 | FRESAMENTO DE PISO CIMENTADO | M2 | 5.41 | 13.80.14
138015 | PISO VINILICO DE 2MM DE ESPESSURA | M2 | 37.37 | 13.80.15
138016 | PISO VINILICO DE 3,2MM DE ESPESSURA | M2 | 62.17 | 13.80.16
138018 | REPAROS EM GRANILITE | M2 | 10.12 | 13.80.18
138021 | ARGAMASSA DE REGULARIZACAO CIMENTO/AREIA 1:3 E=2,50CM | M2 | 12.76 | 13.80.21
138022 | COLAGEM COM NATA DE CIMENTO E ADESIVO P/ ARGAMASSA E CHAPISCO | M2 | 7.68 | 13.80.22
138023 | SOALHO DE TABUAS DE IPE 10X2CM SOBRE VIGAMENTO 6X16CM | M2 | 171.76 | 13.80.23
138024 | SOALHO DE TABUAS DE IPE 20X2CM SOBRE VIGAMENTO 6X16CM | M2 | 178.94 | 13.80.24
138025 | REPREGAMENTO DE SOALHO DE MADEIRA | M2 | 1.93 | 13.80.25
138026 | SOALHO DE TABUA DE IPE 20X2CM SOBRE VIGAMENTO 6X12CM | M2 | 168.95 | 13.80.26
138027 | SOALHO DE TABUAS DE IPE 10X2,0CM SOBRE VIGAMENTO 6X12CM | M2 | 161.77 | 13.80.27
138028 | SOALHO DE IPE 10X2,0CM (SOMENTE TABUAS) | M2 | 120.79 | 13.80.28
138050 | RODAPE DE GRANILITE EM PLACAS FORN/APLIC | M | 31.76 | 13.80.50
138051 | RODAPE DE MARMORE DE 15CM | M | 47.48 | 13.80.51
138055 | CORDAO DE PEROBA | M | 4.24 | 13.80.55
138056 | RODAPE DE PEROBA DE 7X1,5 CM COM CORDAO | M | 15.26 | 13.80.56
138060 | DEGRAU DE GRANILITE | M | 54.37 | 13.80.60
138061 | DEGRAUS DE MARMORE | M | 125.04 | 13.80.61
138062 | DEGRAU VINILICO COM TESTEIRA DE BORRACHA | M | 36.91 | 13.80.62
138065 | TESTEIRA DE BORRACHA | M | 10.75 | 13.80.65
138066 | PISO BORRACHA SINT PASTILHADO PRETO ESPES 4/5MM - COLADO | M2 | 46.85 | 13.80.66
138099 | SERVICOS EM PISOS | MV | 221.03 | 13.80.99
140000 | VIDROS |  |  | 14.00.00
140100 | VIDROS |  |  | 14.01.00
140102 | VIDRO LISO COMUM INCOLOR DE 3MM | M2 | 47.78 | 14.01.02
140104 | VIDRO LISO COMUM INCOLOR DE 4MM | M2 | 60.44 | 14.01.04
140106 | VIDRO LISO COMUM INCOLOR DE 5MM | M2 | 76.43 | 14.01.06
140108 | VIDRO LISO COMUM INCOLOR DE 6MM | M2 | 85.98 | 14.01.08
140132 | VIDRO LISO FOSCO (DESPOLIDO) ESPESS 3 MM | M2 | 98.68 | 14.01.32
140135 | VIDRO FANTASIA INCOLOR DE 4MM | M2 | 44.71 | 14.01.35
140140 | VIDRO ARAMADO DE 7/8 MM | M2 | 132.48 | 14.01.40
140160 | FECHAMENTO EM VIDRO LAMINADO 5+5MM INC ACESS ALUM (CX/ELEVADOR) | M2 | 322.08 | 14.01.60
140170 | VITRAL EM POLIESTER REFORC C/FIBER-GLASS 2 FACES MART 3MM | M2 | 128.57 | 14.01.70
140171 | VITRAL EM POLIESTER REFORC C/FIBER-GLASS 2 FACES MART 5MM | M2 | 158.3 | 14.01.71
140199 | SERVICOS EM VIDROS | MV | 221.03 | 14.01.99
140200 | ESPELHOS |  |  | 14.02.00
140201 | EP-01 ESPELHO | UN | 131.85 | 14.02.01
140202 | ARMARIO PLAST C/ESPELHO P/BANH (SOBREPOR 31X36X9CM) | UN | 41.8 | 14.02.02
140210 | ESPELHO DE CRISTAL | M2 | 167.33 | 14.02.10
140299 | SERVICOS DE ESPELHOS | MV | 221.03 | 14.02.99
146000 | RETIRADAS |  |  | 14.60.00
146001 | DE VIDRO INCLUSIVE RASPAGEM DE MASSA OU RETIRADA DE BAGUETES | M2 | 4.04 | 14.60.01
146099 | RETIRADAS | MV | 221.03 | 14.60.99
147000 | RECOLOCACAO |  |  | 14.70.00
147001 | DE VIDRO INCLUSIVE EMASSAMENTO OU RECOLOCACAO DE BAGUETES | M2 | 19.21 | 14.70.01
147099 | RECOLOCACOES DE VIDRO | MV | 221.03 | 14.70.99
148000 | CONSERVACAO - VIDROS |  |  | 14.80.00
148099 | SERVICOS EM VIDROS | MV | 221.03 | 14.80.99
150000 | PINTURA |  |  | 15.00.00
150100 | ESTRUTURA |  |  | 15.01.00
150101 | OLEO EM ESTRUTURA METALICA | M2 | 6.75 | 15.01.01
150102 | GRAFITE EM ESTRUTURA METALICA | M2 | 7.04 | 15.01.02
150103 | PINTURA ALUMINIO EM ESTRUTURA METALICA | M2 | 7.38 | 15.01.03
150104 | ESMALTE EM ESTRUTURA METALICA | M2 | 7.07 | 15.01.04
150105 | PINTURA PARA ESTRUTURA DE ALUMINIO C/ TINTA ESMALTE AUTOMOTIVA | M2 | 9.58 | 15.01.05
150110 | OLEO SEM APAREL E EMASS PREVIOS EM ESTRUT DE MAD APARENTE (GALPOES) | M2 | 7.42 | 15.01.10
150112 | ESMALTE S/APAREL EMASS PREVIOS EM ESTRUTURA DE MADEIRA APARENTES | M2 | 7.74 | 15.01.12
150115 | VERNIZ SEM APARELHAMENTO E EMAS PREVIOS EM ESTRUT DE MADEIRA APARENTE | M2 | 7.21 | 15.01.15
150130 | GALVANIZACAO A FOGO - ESTRUTURAS | KG | 3.81 | 15.01.30
150132 | PRIMER P/ GALVANIZADOS (GALVITE/SIMILAR) - ESTRUTURAS | M2 | 5.32 | 15.01.32
150135 | FUNDO ANTI-OXIDANTE EM ESTRUTURAS | M2 | 6.47 | 15.01.35
150199 | PINTURAS EM ESTRUTURAS | MV | 221.03 | 15.01.99
150200 | FORROS / PAREDES INTERNAS |  |  | 15.02.00
150203 | MASSA CORRIDA PVA | M2 | 7.68 | 15.02.03
150205 | LATEX | M2 | 10.8 | 15.02.05
150206 | LATEX COM MASSA CORRIDA | M2 | 16.69 | 15.02.06
150210 | LATEX EM ELEMENTO VAZADO | M2 | 10.8 | 15.02.10
150212 | MASSA CORRIDA A OLEO | M2 | 12.32 | 15.02.12
150215 | OLEO | M2 | 12.12 | 15.02.15
150216 | OLEO COM MASSA CORRIDA | M2 | 22.37 | 15.02.16
150219 | ESMALTE | M2 | 12.66 | 15.02.19
150220 | MASSA CORRIDA PARA TINTA ACRILICA | M2 | 10.28 | 15.02.20
150225 | TINTA ACRILICA | M2 | 11.14 | 15.02.25
150226 | TINTA ACRILICA COM MASSA CORRIDA | M2 | 17.03 | 15.02.26
150230 | TINTA NITROSINTETICA MULTICOLORIDA (QUANTIL) | M2 | 20.46 | 15.02.30
150231 | TINTA NITROSINTETICA MULTICOLORIDA (QUANTIL) COM MASSA CORRIDA | M2 | 26.94 | 15.02.31
150235 | TINTA EPOXICA | M2 | 46.17 | 15.02.35
150236 | TINTA EPOXICA COM MASSA CORRIDA | M2 | 79.28 | 15.02.36
150250 | OLEO EM FORRO DE MADEIRA | M2 | 13.88 | 15.02.50
150252 | ESMALTE EM FORRO DE MADEIRA | M2 | 14.42 | 15.02.52
150255 | ENVERNIZAMENTO EM FORRO DE MADEIRA | M2 | 8.96 | 15.02.55
150260 | FUNDO PREPARADOR PARA REVESTIMENTO COM GESSO | M2 | 3.2 | 15.02.60
150279 | PINTURA ACRILICA PARA PISOS | M2 | 9.26 | 15.02.79
150299 | PINTURAS EM FORROS/PAREDES INTERNAS | MV | 221.03 | 15.02.99
150300 | ESQUADRIAS |  |  | 15.03.00
150301 | MASSA CORRIDA A OLEO EM ESQUADRIAS DE MADEIRA | M2 | 8.26 | 15.03.01
150303 | OLEO SEM MASSA CORRIDA EM ESQUADRIAS DE MADEIRA | M2 | 11.63 | 15.03.03
150304 | OLEO COM MASSA CORRIDA EM ESQUADRIAS DE MADEIRA | M2 | 19.9 | 15.03.04
150305 | OLEO EM MADEIRA SEM APARELHAMENTO E EMASS PREVIOS (PORTOES-CERCAS) | M2 | 10.44 | 15.03.05
150306 | ESMALTE SEM MASSA CORRIDA EM ESQUADRIAS DE MADEIRA | M2 | 10.47 | 15.03.06
150307 | ESMALTE COM MASSA CORRIDA EM ESQUADRIAS DE MADEIRA | M2 | 18.73 | 15.03.07
150309 | ESMALTE EM CERCAS PORTOES E GRADIS | M2 | 5.05 | 15.03.09
150310 | VERNIZ PLASTICO BASE POLIURET EM ESQUADRIAS E PECAS MADEIRA EXTERNA | M2 | 10.04 | 15.03.10
150312 | ENVERNIZAMENTO EM ESQUADRIAS DE MADEIRA | M2 | 8.96 | 15.03.12
150315 | ENCERAMENTO DE ESQUADRIAS DE MADEIRA | M2 | 12.78 | 15.03.15
150320 | OLEO EM ESQUADRIAS DE FERRO | M2 | 11.99 | 15.03.20
150321 | ESMALTE EM ESQUADRIAS DE FERRO | M2 | 12.52 | 15.03.21
150322 | GRAFITE EM ESQUADRIAS DE FERRO | M2 | 12.47 | 15.03.22
150324 | PINTURA ALUMINIO EM ESQUADRIAS DE FERRO | M2 | 13.03 | 15.03.24
150330 | GALVANIZACAO A FOGO - ESQUADRIAS | KG | 3.81 | 15.03.30
150332 | PRIMER P/ GALVANIZADOS (GALVIT/SIMILAR) - ESQUADRIAS | M2 | 12.83 | 15.03.32
150335 | FUNDO ANTI-OXIDANTE EM ESQUADRIAS | M2 | 14.33 | 15.03.35
150340 | OLEO EM RODAPES, BAGUETES E MOLDURAS DE MADEIRA | M | 1.79 | 15.03.40
150341 | ESMALTE EM RODAPES, BAGUETES E MOLDURAS DE MADEIRA | M | 1.97 | 15.03.41
150350 | ENVERNIZAMENTO DE RODAPES,BAGUETES OU MOLDURAS DE MADEIRA | M | 1.5 | 15.03.50
150360 | FACE EXTERNA DE CALHAS/CONDUTORES COM TINTA SINTETICA (ESMALTE) | M | 5.99 | 15.03.60
150361 | FACE INTERNA DE CALHAS COM TINTA BETUMINOSA | M | 3.17 | 15.03.61
150362 | FACE APARENTE DE RUFOS/RINCOES COM TINTA BETUMINOSA | M | 3.17 | 15.03.62
150363 | FACE EXTERNA DE CALHAS/CONDUTORES COM TINTA A OLEO | M | 5.78 | 15.03.63
150370 | SINALIZACAO. LETRAS,NUMEROS E SIMBOLOS | UN | 98.24 | 15.03.70
150371 | SINALIZACAO:PICTOGRAMAS | UN | 91.1 | 15.03.71
150399 | PINTURAS EM ESQUADRIAS | MV | 221.03 | 15.03.99
150400 | EXTERNA |  |  | 15.04.00
150401 | CAIACAO | M2 | 3.46 | 15.04.01
150405 | LATEX | M2 | 10.8 | 15.04.05
150406 | TINTA ACRILICA | M2 | 11.14 | 15.04.06
150407 | MASSA CORRIDA ACRILICA | M2 | 10.81 | 15.04.07
150408 | LATEX EM ELEMENTO VAZADO | M2 | 10.8 | 15.04.08
150409 | TRATAMENTO DE CONCRETO COM ESTUQUE E LIXAMENTO | M2 | 14.32 | 15.04.09
150410 | VERNIZ ACRILICO | M2 | 9.4 | 15.04.10
150411 | TINTA MINERAL IMPERMEAVEL SEM NATA SELADORA | M2 | 6.34 | 15.04.11
150412 | TINTA MINERAL IMPERMEAVEL C/ NATA SELADORA S/ BLOCO DE CONCRETO | M2 | 11.48 | 15.04.12
150413 | HIDROFUGO A BASE DE SILICONE | M2 | 12.37 | 15.04.13
150415 | ESMALTE EM SUPERFICIE REBOCADA SEM MASSA CORRIDA | M2 | 10.43 | 15.04.15
150420 | LIQUIDO IMUNIZANTE EM MADEIRA APARENTE | M2 | 5.03 | 15.04.20
150470 | SINALIZACAO: LOGOTIPO RESERVATORIO SUPERIOR | UN | 1526.73 | 15.04.70
150471 | RS-16 VAGA COM SIMBOLO INTERNACIONAL DE ACESSO | UN | 163.06 | 15.04.71
150473 | PINTURA PARA TELHAS DE ALUMINIO COM TINTA ESMALTE AUTOMOTIVA | M2 | 9.58 | 15.04.73
150479 | PINTURA ACRILICA PARA PISOS | M2 | 9.26 | 15.04.79
150480 | PINTURA DE QUADRAS ESPORTIVAS-LINHAS DEMARCATORIAS | UN | 251.64 | 15.04.80
150481 | PINTURA DE LINHAS DEMARCATORIAS DE QUADRA DE ESPORTES | M | 0.96 | 15.04.81
150499 | PINTURAS EM PAREDES EXTERNAS | MV | 221.03 | 15.04.99
155000 | REMOCOES |  |  | 15.50.00
155001 | RASPAGEM DE CAIACAO OU TINTA MINERAL IMPERMEAVEL | M2 | 0.74 | 15.50.01
155002 | REMOCAO DE OLEO,ESMALTE,LATEX/ACRILICO EM PAREDES COM LIXAMENTO | M2 | 1.49 | 15.50.02
155003 | REMOCAO DE OLEO,ESMALTE OU VERNIZ EM ESQ DE MADEIRA C/LIXAMENTO | M2 | 2.04 | 15.50.03
155004 | REMOCAO DE OLEO,ESMALTE,ALUMIN OU GRAFITE EM ESQ DE FERRO C/LIXAMENTO | M2 | 2.7 | 15.50.04
155010 | REMOCAO OLEO,ESMALTE/VERNIZ EM RODAPES,BAGUETES E MOLD C/LIXAMENTO | M | 0.4 | 15.50.10
155011 | REMOCAO DE OLEO,ESMALTE,LATEX/ACRILICO EM PAREDES COM PRODUTO QUIMICO | M2 | 2.83 | 15.50.11
155012 | REMOCAO DE OLEO ESMALTE OU VERNIZ EM ESQ. DE MADEIRA C/PROD QUIMICO | M2 | 2.83 | 15.50.12
155013 | REMOCAO DE OLEO,ESMALTE,ALUMIN OU GRAFITE EM ESQ DE FERRO C/PROD QUIM | M2 | 2.83 | 15.50.13
155014 | REMOCAO OLEO,ESMALTE/VERNIZ EM RODAPES,BAGUETES E MOLD C/PROD QUIM | M | 0.56 | 15.50.14
155030 | REMOCAO DE PINTURA EM ESTRUTURA METALICA COM JATEAMENTO - AREIA | M2 | 13.81 | 15.50.30
155099 | REMOCOES | MV | 221.03 | 15.50.99
158000 | CONSERVACAO - PINTURA |  |  | 15.80.00
158008 | OLEO DE LINHACA EM MADEIRAMENTO APARENTE DE TELHADO | M2 | 3.66 | 15.80.08
158010 | PINTURA EM AZULEJO | M2 | 11.14 | 15.80.10
158012 | TINTA EPOXI ANTIPICHACAO (SPEEL FLEX) 2 DEMAOS | M2 | 8.07 | 15.80.12
158015 | LATEX EM SUPERFICIE INCLUSIVE PREPARO E RETOQUE DE MASSA | M2 | 6.39 | 15.80.15
158016 | ESMALTE EM SUPERFICIE INCLUSIVE PREPARO E RETOQUE DE MASSA | M2 | 8.16 | 15.80.16
158017 | OLEO EM SUPERFICIE INCLUSIVE PREPARO E RETOQUE DE MASSA | M2 | 7.73 | 15.80.17
158018 | ACRILICA EM SUPERFICIE INCLUSIVE PREPARO E RETOQUE DE MASSA | M2 | 6.67 | 15.80.18
158019 | ESMALTE EM ESQUADRIAS DE MADEIRA INCLUSIVE PREPARO E RETOQUES DE MASSA | M2 | 8.05 | 15.80.19
158020 | OLEO EM ESQUADRIAS DE MADEIRA INCLUSIVE PREPARO E RETOQUES DE MASSA | M2 | 7.62 | 15.80.20
158021 | OLEO EM ESQUADRIAS DE FERRO INCLUSIVE PREPARO E RETOQUES DE ZARCAO | M2 | 11.25 | 15.80.21
158022 | ESMALTE EM ESQUADRIAS DE FERRO INCLUSIVE PREPARO E RETOQUES DE ZARCAO | M2 | 11.57 | 15.80.22
158023 | OLEO EM RODAPES/BAGUETES/MOLD. MAD. INCL. PREPARO E RETOQUE DE MASSA | M | 1.19 | 15.80.23
158024 | ALUMINIO EM ESQUADRIAS DE FERRO INCLUSIVE PREPARO E RETOQUE DE ZARCAO | M2 | 11.87 | 15.80.24
158025 | REMOVEDOR DE PICHACAO (SPEEL CLEAN) - POS PINTURA ANTIPICHACAO | M2 | 3.3 | 15.80.25
158027 | GRAFITE EM ESQUADRIAS DE FERRO INCL. PREPARO E RETOQUE DE ZARCAO | M2 | 11.54 | 15.80.27
158029 | VERNIZ ANTIPICHACAO (SPEEL FLEX) 2 DEMAOS | M2 | 10.69 | 15.80.29
158030 | VERNIZ EM ESQUADRIAS DE MADEIRA INCL. PREPARO E RETOQUE DE MASSA | M2 | 8.83 | 15.80.30
158032 | VERNIZ EM RODAPES/BAGUETES/MOLD. MAD. INCL. PREPARO E RETOQUE DE MASSA | M | 1.13 | 15.80.32
158035 | PINTURA EM LOUSA INCL. PREPARO E RETOQUE DE MASSA | M2 | 6.73 | 15.80.35
158040 | PINTURA DE QUADRAS ESPORTIVAS - LINHAS DEMARCATORIAS | UN | 251.64 | 15.80.40
158042 | PINTURA DE LINHAS DEMARCATORIAS DE QUADRA DE ESPORTES | M | 0.74 | 15.80.42
158050 | OLEO EM FORRO DE MADEIRA INCLUSIVE PREPARO E RETOQUE DE MASSA | M2 | 7.68 | 15.80.50
158051 | ESMALTE EM FORRO DE MADEIRA INCLUSIVE PREPARO E RETOQUE DE MASSA | M2 | 8.11 | 15.80.51
158060 | ESMALTE EM ESTRUTURA METALICA INCLUSIVE PREPARO E RETOQUE DE ZARCAO | M2 | 7.33 | 15.80.60
158061 | OLEO EM ESTRUTURA METALICA INCLUSIVE PREPARO E RETOQUE DE ZARCAO | M2 | 7.01 | 15.80.61
158062 | GRAFITE EM ESTRUTURA METALICA INCLUSIVE PREPARO E RETOQUE DE ZARCAO | M2 | 7.3 | 15.80.62
158070 | GALVANIZACAO A FRIO - PINTURA P/ ESTRUTURAS - CONSERVACAO | M2 | 24.04 | 15.80.70
158071 | GALVANIZACAO A FRIO - PINTURA P/ ESQUADRIAS - CONSERVACAO | M2 | 35.35 | 15.80.71
158072 | PRIMER P/ GALVANIZADOS (GALVIT/SIMILAR) - ESTRUTURAS - CONSERVACAO | M2 | 4.62 | 15.80.72
158073 | PRIMER P/ GALVANIZADOS (GALVIT/SIMILAR) - ESQUADRIAS - CONSERVACAO | M2 | 9.01 | 15.80.73
158075 | FUNDO ANTI-OXIDANTE EM ESTRUTURAS - CONSERVACAO | M2 | 5.31 | 15.80.75
158076 | FUNDO ANTI-OXIDANTE EM ESQUADRIAS - CONSERVACAO | M2 | 9.81 | 15.80.76
158099 | SERVICOS DE PINTURA | MV | 221.03 | 15.80.99
160000 | SERVICOS COMPLEMENTARES |  |  | 16.00.00
160100 | FECHO:MUROS/ALAMBRADOS/PORTOES |  |  | 16.01.00
160105 | FD-04 FECHAMENTO DE DIVISAS/PLACAS DE CONCRETO | M | 169 | 16.01.05
160108 | FD-07 FECHAMENTO PARA DIVISAS (BLOCO DE CONCRETO) FUND DIRETA | M | 176.82 | 16.01.08
160109 | FD-08 FECHAMENTO PARA DIVISAS (BLOCO DE CONCRETO) FUND. BROCA | M | 183.28 | 16.01.09
160110 | FD-10 FECHAMENTO PARA DEVISAS/MOUROES | M | 24.97 | 16.01.10
160111 | FD-11 FECHAMENTO DE DIVISAS - MOUROES C/ PLACAS PRE MOLDADAS | M | 71.74 | 16.01.11
160112 | FD-12 FECHAMENTO DE DIVISAS - MOUROES C/ ARAMES E HIBISCOS | M | 63.73 | 16.01.12
160113 | FD-13 FECHAMENTO P/ DIVISAS BLOCOS DE CONCRETO S/REV.FUND DIRETA | M | 162.05 | 16.01.13
160114 | FD-14 FECHAMENTO P/ DIVISAS BLOCOS DE CONCRETO S/REV.FUND BROCA | M | 154.24 | 16.01.14
160115 | FD-15 FECHAMENTO PARA DIVISA H=230 CM - SAPATA (REV CHAPISCO FINO) | M | 208.4 | 16.01.15
160116 | FD-16 FECHAMENTO PARA DIVISA H=230 CM - BROCA (REV CHAPISCO FINO) | M | 239.5 | 16.01.16
160121 | FD-21 FECHAMENTO DE DIVISA COM GRADIL METALGRADE H=1,322 M | M | 467.39 | 16.01.21
160122 | FD-22 FECHAMENTO DE DIVISA COM GRADIL METALGRADE H=1,718 M | M | 580.01 | 16.01.22
160123 | FE-01 FECHAMENTO PARA SETORIZACAO (TIPO ALAMBRADO) | M2 | 201.68 | 16.01.23
160124 | FE-02 FECHAMENTO PARA SETORIZACAO (TIPO METALGRADE) | M2 | 314.4 | 16.01.24
160139 | PT-14 PORTA TIPO GRADIL - 1 FOLHA | M2 | 243.82 | 16.01.39
160140 | PT-15 PORTA TIPO GRADIL - 2 FOLHAS | M2 | 390.17 | 16.01.40
160141 | PT-16 PORTAO EM CHAPA DE ACO GALV. (300X215 CM) | UN | 3058.29 | 16.01.41
160142 | PT-17 PORTAO EM CHAPA DE ACO GALV. (150X215 CM) | UN | 1891.74 | 16.01.42
160143 | PT-18 PORTAO EM CHAPA DE ACO GALV. (300X170 CM) | UN | 2702.11 | 16.01.43
160144 | PT-19 PORTAO EM CHAPA DE ACO GALV. (150X170 CM) | UN | 1675.64 | 16.01.44
160147 | PM-01 PORTAO DE MADEIRA - 3,60 M | UN | 3839.18 | 16.01.47
160148 | PM-11 PORTAO DE MADEIRA-1,20 M | UN | 2032.6 | 16.01.48
160149 | PM-12 PORTAO DE MADEIRA-1,80 M | UN | 2671.76 | 16.01.49
160150 | PT-20 PORTAO GRADIL GALV. (300 X 215 CM) | UN | 3108.21 | 16.01.50
160151 | PT-21 PORTAO GRADIL GALV. (150X215 CM) | UN | 1878.47 | 16.01.51
160152 | PT-22 PORTAO GRADIL GALV. (300X170 CM) | UN | 2650.4 | 16.01.52
160153 | PT-23 PORTAO GRADIL GALV. (150X170 CM) | UN | 1619.63 | 16.01.53
160154 | PT-24 PORTAO GRADIL GALV. COM BANDEIRA (L MAX = 360 CM) | M2 | 399.63 | 16.01.54
160155 | PT-25 PORTAO EM CHAPA DE ACO GALV. COM BANDEIRA (L MAX = 360 CM) | M2 | 402.15 | 16.01.55
160156 | PT-26 PORTA GRADIL ORSOMETAL GALV A FOGO C/ BANDEIRA (LMAX=360 CM) | M2 | 255.43 | 16.01.56
160157 | PT-27 PORTAO COM GRADIL ORSOMETAL GALV A FOGO 1 FOLHA | M2 | 291.33 | 16.01.57
160158 | GRADIL METALGRADE PINT ELETROSTATICA 62X132MM BARRA 25X2MM | M2 | 300.9 | 16.01.58
160159 | PT-28 PORTAO COM GRADIL ORSOMETAL GALV A FOGO 2 FOLHAS | M2 | 270.92 | 16.01.59
160164 | PT-29 PORTAO DE TELA PARA QUADRA | M2 | 298.12 | 16.01.64
160165 | VERGA/CINTA EM BLOCO DE CONCRETO CANALETA 14X19X39CM | M | 19.07 | 16.01.65
160166 | VERGA/CINTA EM BLOCO DE CONCRETO CANALETA 19X19X39CM | M | 17.7 | 16.01.66
160199 | SERVICOS PARA FECHAMENTOS | MV | 221.03 | 16.01.99
160200 | PISOS |  |  | 16.02.00
160207 | CONCRETO DESEMPENADO COM REQUADRO DE 1.80 M ESPESSURA DE 6 CM | M2 | 24.22 | 16.02.07
160208 | PISO DE CONCRETO FCK 18 MPA ALISADO C/ EQUIP. MEC. ROTATIVO | M2 | 23.09 | 16.02.08
160209 | PLACA DE CONCRETO MOLDADA NO LOCAL - 90X90 CM | M2 | 35.82 | 16.02.09
160212 | PAVIMENTACAO ARTICULADA SOBRE BASE AREIA GROSSA E=5A6CM | M2 | 45.1 | 16.02.12
160215 | PAVIMENTACAO ASFALTICA | M2 | 16.06 | 16.02.15
160218 | BORRACHA ASSENTADA C/ ARGAMASSA - PISO TATIL DIREC | M2 | 126.38 | 16.02.18
160219 | PLACA CIMENTICIA NAT ASSENT C/ ARGAMASSA - PISO TA | M2 | 168.33 | 16.02.19
160220 | BORRACHA ASSENTADA C/ ARGAMASSA - PISO TATIL ALERT | M2 | 126.38 | 16.02.20
160221 | PLACA CIMENTICIA NAT ASSENT C/ ARGAMASSA - PISO TA | M2 | 168.2 | 16.02.21
160222 | PAVIMENTACAO COM PEDRISCO COM ESPESS DE 5 CM | M2 | 3.56 | 16.02.22
160223 | PAVIMENTACAO DE PEDRA MOSAICO PORTUGUES 2 COR/SOBRE BASE AREIA GROSSA | M2 | 70.94 | 16.02.23
160225 | GUIAS PRE-MOLDADAS TIPO PMSP | M | 39.23 | 16.02.25
160226 | SARJETAS MOLDADAS NO LOCAL TIPO PMSP | M | 29.99 | 16.02.26
160227 | GA-01 GUIA LEVE OU SEPARADOR DE PISOS | M | 18.16 | 16.02.27
160228 | GA-02 GUIA E SARJETA | M | 44.24 | 16.02.28
160229 | GA-03 GUIA E SARJETA TIPO PMSP | M | 55.67 | 16.02.29
160231 | DEGRAU DE CONCRETO DESEMPENADO | M | 42.79 | 16.02.31
160233 | PEDRA MIRACEMA | M2 | 37.19 | 16.02.33
160236 | PAVIMENTACAO MOSAICO COM BLOCOS DE CONCRETO NATURAL | M2 | 45.37 | 16.02.36
160245 | CERAMICA EXTRUDADA 24X11 OU 11X11 OU 18X18CM - DETALHES E REQUADROS | M2 | 51.52 | 16.02.45
160248 | SEIXO ROLADO - DETALHES E REQUADROS | M2 | 35.31 | 16.02.48
160250 | PASTILHA NATURAL 2,5X2,5CM - DETALHES E REQUADROS | M2 | 134.01 | 16.02.50
160251 | PASTILHA NATURAL 5,0X5,0CM - DETALHES E REQUADROS | M2 | 139.1 | 16.02.51
160256 | LADRILHO HIDRAULICO 20X20CM LISO 1 COR | M2 | 37.36 | 16.02.56
160270 | LASTRO DE CONCRETO - 5CM | M2 | 13.9 | 16.02.70
160271 | LASTRO DE PEDRA BRITADA - 5CM | M2 | 2.9 | 16.02.71
160280 | PEDRA ARDOSIA 40X40CM E=7A10MM | M2 | 30.9 | 16.02.80
160290 | CIMENTADO DESEMPENADO COM JUNTA SECA E=3,5CM INCL ARG REG | M2 | 23.41 | 16.02.90
160291 | CIMENTADO DESEMPENADO ALISADO C/ CORANTE E=3,5CM INCL ARG REG | M2 | 25.3 | 16.02.91
160299 | REVESTIMENTOS P/ PISOS EXTERNOS | MV | 221.03 | 16.02.99
160300 | GRAMADOS/PAISAGISMO |  |  | 16.03.00
160303 | GRAMA BATATAIS EM PLACAS | M2 | 5.88 | 16.03.03
160305 | GRAMA SAO CARLOS EM PLACAS | M2 | 7.46 | 16.03.05
160307 | GRAMA PRETA EM MUDAS | M2 | 31.07 | 16.03.07
160308 | FORRACAO - ONZE HORAS | M2 | 15.57 | 16.03.08
160309 | FORRACAO - SALVIA | M2 | 7.7 | 16.03.09
160310 | FORRACAO - MARANTA | M2 | 20.94 | 16.03.10
160314 | AP-02 PROTETOR PARA ARVORES | UN | 47.56 | 16.03.14
160316 | ARVORE ORNAMENTAL H=1,50 A 2,00 M - JACARANDA MIMOSO | UN | 54.49 | 16.03.16
160317 | ARVORE ORNAMENTAL H=1,50 A 2,00 M - FEDEGOSO | UN | 55.8 | 16.03.17
160318 | ARVORE ORNAMENTAL H=1,50 A 2,00 M - BRASSAIA | UN | 54.78 | 16.03.18
160319 | ARVORE ORNAMENTAL H=1,50 A 2,00 - MAGNOLIA AMARELA | UN | 55.16 | 16.03.19
160320 | ARVORE ORNAMENTAL H=1.50 A 2.00M - CIPRESTE ITALIANO | UN | 97.79 | 16.03.20
160321 | ARVORE ORNAMENTAL H=1.50 A 2.00M - FLAMBOYANT | UN | 51.65 | 16.03.21
160322 | ARVORE ORNAMENTAL H=1.50 A 2.00M - GREVILHA | UN | 50.53 | 16.03.22
160323 | ARVORE ORNAMENTAL H=1.50 A 2.00M - IPE AMARELO | UN | 62.28 | 16.03.23
160324 | ARVORE ORNAMENTAL H=1.50 A 2.00M - IPE ROXO | UN | 62.28 | 16.03.24
160325 | ARVORE ORNAMENTAL H=1.5 A 2.00M - JATOBA | UN | 56.43 | 16.03.25
160326 | ARVORE ORNAMENTAL H=1.5 A 2.00M - PAINEIRA ROSA | UN | 60.23 | 16.03.26
160327 | ARVORE ORNAMENTAL H=1.50 A 2.00M - PAU BRASIL | UN | 67.79 | 16.03.27
160328 | ARVORE ORNAMENTAL H=1.50 A 2.00M - PAU FERRO | UN | 59.2 | 16.03.28
160329 | ARVORE ORNAMENTAL H=1.50 A 2.00M - PLATANO | UN | 57.95 | 16.03.29
160330 | ARVORE ORNAMENTAL H=1.50 A 2.00M - SIBIPIRUNA | UN | 56.47 | 16.03.30
160331 | ARVORE ORNAMENTAL H=1,50 A 2.00M - TIPUANA | UN | 52.95 | 16.03.31
160332 | ARVORE ORNAMENTAL H=1.50 A 2.00M - ALECRIM DE CAMPINAS | UN | 53.47 | 16.03.32
160333 | ARVORE ORNAMENTAL H=1.50 A 2.00M - CASSIA ALELUIA | UN | 52.85 | 16.03.33
160334 | ARVORE ORNAMENTAL H=1.50 A 2.00M - CHAPEU DE SOL | UN | 56.27 | 16.03.34
160335 | ARVORE ORNAMENTAL H=1.50 A 2.00M - FIGUEIRA PANDURATA | UN | 52.85 | 16.03.35
160336 | ARVORE ORNAMENTAL H=1.50 A 2.00M - PATA DE VACA | UN | 55.09 | 16.03.36
160337 | ARVORE ORNAMENTAL H=1.50 A 2.00M - QUARESMEIRA | UN | 58.53 | 16.03.37
160338 | ARVORE ORNAMENTAL H=1.50 A 2.00M - MANACA DA SERRA | UN | 59.9 | 16.03.38
160339 | ARVORE ORNAMENTAL H=1.50 A 2.00M - RESEDA EXTREMOSA | UN | 54.44 | 16.03.39
160340 | ARVORE ORNAMENTAL H=1.50 A 2.00M - ALAMO | UN | 52.85 | 16.03.40
160341 | ARVORE ORNAMENTAL H=1.50 A 2.00M - CHORAO | UN | 52.11 | 16.03.41
160345 | ARVORE FRUTIFERA H=0.50 A 1.00M - ABACATE | UN | 48.77 | 16.03.45
160346 | ARVORE FRUTIFERA H=0.50 A 1.00M - MANGUEIRA | UN | 47.68 | 16.03.46
160347 | ARVORE FRUTIFERA H=0.50 A 1.00M - JAMBOLAO | UN | 46.34 | 16.03.47
160348 | ARVORE FRUTIFERA H=0.50 A 1.00M - AMOREIRA | UN | 46.97 | 16.03.48
160349 | ARVORE FRUTIFERA H=0.50 A 1.00M - AMEIXA AMARELA (NESPERA) | UN | 47.57 | 16.03.49
160350 | ARVORE FRUTIFERA H=0.50 A 1.00M - BANANEIRA | UN | 48.58 | 16.03.50
160351 | ARVORE FRUTIFERA H=0.50 A 1.00M - ACEROLA (CEREJA DAS ANTILHAS) | UN | 47.29 | 16.03.51
160352 | ARVORE FRUTIFERA H=0.50 A 1.00M - CARAMBOLA | UN | 46.69 | 16.03.52
160353 | ARVORE FRUTIFERA H=0.50 A 1.00M - LIMOEIRO | UN | 47.52 | 16.03.53
160354 | ARVORE FRUTIFERA H=0.50 A 1.00M - PITANGUEIRA | UN | 45.22 | 16.03.54
160355 | ARVORE FRUTIFERA H=0.50 A 1.00M - UVAIA | UN | 46.45 | 16.03.55
160356 | ARVORE FRUTIFERA H=0,50 A 1,00 M - ROMA | UN | 47.52 | 16.03.56
160357 | ARBUSTO H=0,50 A 0,70 M - GREVILHA ANA | UN | 11.92 | 16.03.57
160358 | ARBUSTO H=0,50 A 0,70 M - SHEFLERA | UN | 15.7 | 16.03.58
160359 | ARBUSTO H=0,50 A 0,70 M - CROTON | UN | 15.66 | 16.03.59
160360 | PALMACEAS H=1.50 A 2.00M - ARECA BAMBU | UN | 52.43 | 16.03.60
160361 | PALMACEAS H=1.50 A 2.00M - FALSA LATANIA | UN | 62.57 | 16.03.61
160362 | PALMACEAS H=1.50 A 2.00M - SEAFORTIA | UN | 74.07 | 16.03.62
160363 | PALMACEA H=1,50 A 2,00 M - JERIVA | UN | 66.64 | 16.03.63
160364 | ARBUSTO H=0,50 A 0,70 M - LIGUSTRINHO | UN | 9.84 | 16.03.64
160365 | ARBUSTO H=0.50 A 0.70M - ACALIFA | UN | 9.62 | 16.03.65
160366 | ARBUSTO H=0.50 A 0.70M - AZALEA | UN | 12.85 | 16.03.66
160367 | ARBUSTO H=0.50 A 0.70M - BELA EMILIA | UN | 8.82 | 16.03.67
160368 | ARBUSTO H=0.50 A 0.70M - HIBISCO | UN | 9.68 | 16.03.68
160369 | ARBUSTO H=0.50 A 0.70M - JASMIM MANGA (FRANGIPANI) | UN | 16.5 | 16.03.69
160370 | ARBUSTO H=0.50 A 0.70M - MURTA DE CHEIRO (FALSA MURTA) | UN | 13.07 | 16.03.70
160371 | ARBUSTO H=0.50 A 0.70 M - SUINA | UN | 13.68 | 16.03.71
160372 | ARBUSTO H=0.50 A 0.70 M - MALVAVISCO | UN | 8.92 | 16.03.72
160373 | ARBUSTO H=0.50 A 0.70M - BICO DE PAPAGAIO | UN | 12.49 | 16.03.73
160374 | ARBUSTO H=0.50 A 0.70M - PIRACANTA | UN | 13.68 | 16.03.74
160375 | TREPADEIRA H=0.50 A 0.70 M - COSTELA DE ADAO | UN | 16.14 | 16.03.75
160376 | TREPADEIRA H=0.50 A 0.70 M - GUAIMBE | UN | 19.2 | 16.03.76
160377 | TREPADEIRA H=0.50 A 0.70 M - PRIMAVERA | UN | 12.14 | 16.03.77
160378 | TREPADEIRA H=0,10 A 0,15M - UNHA DE GATO | UN | 2.69 | 16.03.78
160379 | TREPADEIRA H=0.50 A 0.70M-ALAMANDA | UN | 10.3 | 16.03.79
160380 | ARBUSTO H=0,50 A 0,70 M - CALIANDRA | UN | 11.59 | 16.03.80
160381 | FOLHAGEM H=0,50 A 0,70 - HELICONIA | UN | 18.13 | 16.03.81
160382 | TREPADEIRA - JIBOIA | UN | 5.97 | 16.03.82
160383 | BAMBU H=1,00 A 2,00 M - BAMBUZINHO | UN | 12.88 | 16.03.83
160384 | FOLHAGEM-H=0.50 A 0.70M BANANEIRA ZEBRINA | UN | 21.98 | 16.03.84
160385 | FORRACAO - CURCULIGO | M2 | 12.67 | 16.03.85
160386 | FORRACAO - HERA INGLESA | UN | 2.7 | 16.03.86
160387 | FORRACAO - LANTANA | M2 | 10.2 | 16.03.87
160388 | FORRACAO - LIRIO AMARELO | M2 | 23.15 | 16.03.88
160389 | FORRACAO - MARIA SEM VERGONHA | M2 | 17.51 | 16.03.89
160390 | FORRACAO - SANCHEZIA (DIGITAL) | M2 | 7.91 | 16.03.90
160391 | FORRACAO - PILEA | M2 | 16.24 | 16.03.91
160392 | FORRACAO - CLOROFITO | M2 | 15.32 | 16.03.92
160393 | FORRACAO - VEDELIA | M2 | 24.22 | 16.03.93
160395 | FORRACAO - ZEBRINA PENDULA | M2 | 21.69 | 16.03.95
160396 | FORRACAO - AGAPANTO | M2 | 13.91 | 16.03.96
160397 | FORRACAO - SETCREASEA | M2 | 14.78 | 16.03.97
160398 | FORRACAO - COLEO | M2 | 12.92 | 16.03.98
160399 | SERVICOS DE GRAMADOS | MV | 221.03 | 16.03.99
160400 | QUADRA DE ESPORTES |  |  | 16.04.00
160401 | QE-02 POSTE PARA REDE DE VOLEIBOL | PR | 1162.06 | 16.04.01
160402 | QE-03 TRAVE DE FUTEBOL DE SALAO | UN | 754.01 | 16.04.02
160404 | QE-25 TABELA DE BASQUETE | UN | 2620.99 | 16.04.04
160406 | QE-11 DEGRAU ARQUIBANCADA | M | 56.26 | 16.04.06
160407 | QE-12 QUADRA DE ESPORTES-DE PISO ARMADO 600 M2 | UN | 31857.39 | 16.04.07
160409 | QE-14 QUADRA DE ESPORTES - 600 M2 | UN | 25955.8 | 16.04.09
160411 | QE-16 ARQUIBANCADA DE CONCRETO (CIMENTADO DESEMPENADO) | M | 115.1 | 16.04.11
160412 | QE-16 ARQUIBANCADA DE CONCRETO (TIJOLO LAMINADO EM ESPELHO) | M | 117.38 | 16.04.12
160414 | QE-19 ARQUIBANCADA DE CONCRETO (PLAQUETA DE LAMINADO) | M | 116.27 | 16.04.14
160415 | QUADRA DE ESPORTES-PISO NAO ARMADO | M2 | 93.03 | 16.04.15
160416 | QUADRA DE ESPORTES-PISO ARMADO | M2 | 72.56 | 16.04.16
160419 | FQ-01 FECHAMENTO PARA QUADRA DE ESPORTES - FUNDO | M | 240.39 | 16.04.19
160431 | FQ-01 FECHAMENTO PARA QUADRA DE ESPORTES - LATERAIS | M | 188.9 | 16.04.31
160434 | FQ-02 ALAMBRADO SOBRE DIVISA | M2 | 45.7 | 16.04.34
160435 | FQ-04 ALAMBRADO COM PERFIL E TELA SOLDADA - GALVANIZADOS | M2 | 28.33 | 16.04.35
160442 | QE-22 ESPACO MULTIESPORTIVO - 160M2 | UN | 6989.68 | 16.04.42
160443 | QE-23 ESPACO MULTIESPORTIVO - PISO ARMADO - 160M2 | UN | 8408.81 | 16.04.43
160499 | SERVICOS DE QUADRAS DE ESPORTES | MV | 221.03 | 16.04.99
160500 | DRENAGEM DE ACABAMENTO |  |  | 16.05.00
160504 | CA-05 CANALETA P/ AGUAS PLUVIAIS (L=60CM) | M | 19.21 | 16.05.04
160505 | CA-06 CANALETA P/ AGUAS PLUVIAIS (L=90CM) | M | 27.82 | 16.05.05
160512 | CA-11 CAIXA DE AREIA COM GRELHA | UN | 206.36 | 16.05.12
160530 | CA-20 CANALETA DE AGUAS PLUVIAIS EM CONCRETO (15CM) | M | 62.92 | 16.05.30
160531 | CA-21 CANALETA DE AGUAS PLUVIAIS EM CONCRETO (20CM) | M | 64.19 | 16.05.31
160532 | CA-22 CANALETA DE AGUAS PLUVIAIS EM CONCRETO (30CM) | M | 66.76 | 16.05.32
160536 | CANALETA DE CONCRETO 1/2 CANA DN 30CM P/ AGUAS PLUVIAIS | M | 25.28 | 16.05.36
160537 | CANALETA DE CONCRETO 1/2 CANA DN 40CM P/ AGUAS PLUVIAIS | M | 32.99 | 16.05.37
160538 | CANALETA DE CONCRETO 1/2 CANA DN 50CM P/ AGUAS PLUVIAIS | M | 42.27 | 16.05.38
160539 | CANALETA DE CONCRETO 1/2 CANA DN 60CM P/ AGUAS PLUVIAIS | M | 57.54 | 16.05.39
160540 | TC-03 TAMPA DE CONCRETO P/ CANALETA AP (20CM) | M | 37.84 | 16.05.40
160541 | TC-04 TAMPA DE CONCRETO P/ CANALETA AP (25CM) | M | 44.43 | 16.05.41
160542 | TC-05 TAMPA DE CONCRETO P/ CANALETA AP (35CM) | M | 57.27 | 16.05.42
160543 | TC-06 TAMPA EM GRELHA DE FERRO GALVANIZADO P/ CANALETA (20CM) | M | 281.68 | 16.05.43
160544 | TC-07 TAMPA EM GRELHA DE FERRO GALVANIZADO P/ CANALETA (25CM) | M | 305.39 | 16.05.44
160545 | TC-08 TAMPA EM GRELHA DE FERRO GALVANIZADO P/ CANALETA (35CM) | M | 352.29 | 16.05.45
160546 | TC-09 TAMPA DE CONCRETO PRE-MOLDADA PERF. P/ CANALETA L=20CM | M | 39.64 | 16.05.46
160547 | TC-10 TAMPA DE CONCRETO PRE-MOLDADA PERF. P/ CANALETA L=25CM | M | 44.6 | 16.05.47
160548 | TC-11 TAMPA DE CONCRETO PRE-MOLDADA PERF. P/ CANALETA L=35CM | M | 58.4 | 16.05.48
160599 | SERVICOS DE DRENAGENS | MV | 221.03 | 16.05.99
160600 | COMPLEMENTOS EXTERNOS/CANTEIRO DE OBRA/ALAMBRADO |  |  | 16.06.00
160601 | BC-22 BANCO DE CONCRETO | M | 135.88 | 16.06.01
160610 | PG-01 TANQUE DE AREIA/PLAY-GROUND-AREIA | M3 | 78.72 | 16.06.10
160611 | PG-02 TANQUE DE AREIA/PLAY-GROUND-CASCALHO | M3 | 82.16 | 16.06.11
160612 | PG-02 TANQUE DE AREIA/PLAY-GROUND-MURETA | M | 90.77 | 16.06.12
160615 | FL-01 FLOREIRA - CONCRETO | M | 153.82 | 16.06.15
160616 | FL-02 FLOREIRA - BLOCO DE CONCRETO | M | 73.8 | 16.06.16
160622 | MB-03 MASTRO PARA BANDEIRAS | CJ | 3263.88 | 16.06.22
160623 | AL-01 ABRIGO PARA LIXO | UN | 2073.98 | 16.06.23
160635 | PI-01 BASE P/PORTICO DE IDENTIFICACAO | UN | 105.93 | 16.06.35
160650 | CANTEIRO DE OBRAS - LARG 2,20M | M2 | 157.17 | 16.06.50
160651 | CANTEIRO DE OBRAS - LARG 3.30M | M2 | 171.88 | 16.06.51
160661 | TAPUME MOVEL - H=1,10M | M | 24.19 | 16.06.61
160662 | TAPUME FIXO | M2 | 21.91 | 16.06.62
160665 | ANDAIME - FACHADA - ALUGUEL MENSAL | M2 | 2.73 | 16.06.65
160666 | ANDAIME - TORRE - ALUGUEL MENSAL | M | 12.59 | 16.06.66
160680 | TRANSPORTE COM CAMINHAO ATE 6T | KM | 6.46 | 16.06.80
160681 | TRANSPORTE COM UTILITARIO ATE 3 T | KM | 2.04 | 16.06.81
160689 | RS-10 REGUA DE SINALIZACAO - PORTA DA PLATAFORMA | UN | 24.39 | 16.06.89
160690 | INSTALACAO DE LOUSA EM SALA DE AULA | UN | 11.6 | 16.06.90
160691 | INSTALACAO DE MURAL | UN | 5.8 | 16.06.91
160692 | INSTALACAO DE FOGAO INDUSTRIAL | UN | 8.5 | 16.06.92
160693 | INSTALACAO DE SUPORTE TV/VIDEO | UN | 3.97 | 16.06.93
160694 | INSTALACAO DE PORTICO DE INDENTIFICACAO | UN | 3.65 | 16.06.94
160695 | COLOCACAO DE REGUAS DE SINALIZACAO | UN | 2.14 | 16.06.95
160696 | RS-02 REGUA DE SINALIZACAO DE AMBIENTES | UN | 24.39 | 16.06.96
160697 | RS-05 REGUA DE SINALIZACAO DE SANITARIOS | UN | 24.39 | 16.06.97
160698 | RS-13 REGUA DE SINALIZACAO DE ELEVADOR | UN | 24.39 | 16.06.98
160699 | SERVICOS DE COMPLEMENTOS EXTERNOS | MV | 221.03 | 16.06.99
160700 | AREA EXTERNA : RECREACAO |  |  | 16.07.00
160701 | TR-01 TRONCOS ESCADA | UN | 553.81 | 16.07.01
160702 | TR-02 TRONCOS ESCADA INCLINADA | UN | 595.71 | 16.07.02
160703 | TR-03 TRONCOS ESCADA DUPLA | UN | 935.47 | 16.07.03
160704 | TR-04 TRONCOS ESCADA INCLINADA DUPLA | UN | 1019.27 | 16.07.04
160705 | TR-05 TRONCOS BARRAS | UN | 163.06 | 16.07.05
160706 | TR-06 TRONCOS BARRA | UN | 265.55 | 16.07.06
160708 | TR-08 TRONCOS BARRAS PARALELAS | UN | 357.31 | 16.07.08
160709 | TR-09 TRONCOS BARRA DE EQUILIBRIO | UN | 563.83 | 16.07.09
160715 | AM-01 AMARELINHA | UN | 83.4 | 16.07.15
160716 | BC-16 BANCO RETO-CONCRETO (PASTILHA) | UN | 257.43 | 16.07.16
160717 | BC-17 BANCO RETO-CONCRETO (CERAMICAS) | UN | 247.22 | 16.07.17
160718 | BC-18 BANCO RETO-CONCRETO (CACOS CERAMICOS) | UN | 230.85 | 16.07.18
160719 | BC-19 BANCO CURVO CONCRETO (PASTILHA) | UN | 290.59 | 16.07.19
160720 | BC-20 BANCO CURVO CONCRETO (CERAMICA) | UN | 277.54 | 16.07.20
160721 | BC-21 BANCO CURVO CONCRETO (CACOS CERAMICOS) | UN | 256.86 | 16.07.21
160731 | CR-01 CARACOL | UN | 305.89 | 16.07.31
160733 | FL-03 FLOREIRA / BANCO CIRCULAR GRANILITE DIAM=160CM | UN | 657.1 | 16.07.33
160734 | FL-04 FLOREIRA / CIRCULAR GRANILITE DIAM=180CM | UN | 1072.19 | 16.07.34
160735 | FL-05 FLOREIRA CIRCULAR DIAM=110CM | UN | 422.3 | 16.07.35
160736 | FL-06 FLOREIRA RETANGULAR 150X220CM | UN | 622.44 | 16.07.36
160741 | LG-06 LOUSA EXTERNA | UN | 2404.66 | 16.07.41
160751 | MC-01 MESA XADREZ/DAMAS | UN | 435.19 | 16.07.51
160752 | MC-02 MESA CIRCULOS | UN | 446.35 | 16.07.52
160753 | MC-03 MESA ONDAS | UN | 432.58 | 16.07.53
160754 | MC-04 MESA JOGO DA VELHA | UN | 436.19 | 16.07.54
160755 | MC-05 MESA CERAMICA | UN | 416.76 | 16.07.55
160761 | MG-01 MURETA C/ GUARDA CORPO METALICO (BLOCOS DE CONCRETO APARENTE) | M | 358.55 | 16.07.61
160762 | MG-02 MURETA C/ GUARDA CORPO METALICO (BLOCOS CERAMICOS) | M | 363.94 | 16.07.62
160781 | RV-01 ROSA DOS VENTOS R=180CM | UN | 94.35 | 16.07.81
160782 | RV-02 ROSA DOS VENTOS R=175CM | UN | 68.69 | 16.07.82
160791 | SD-01 SOBE/DESCE H=30CM | UN | 74.61 | 16.07.91
160792 | SD-02 SOBE/DESCE H=40CM | UN | 89.09 | 16.07.92
160793 | SD-03 SOBE/DESCE H=50CM | UN | 103.56 | 16.07.93
160794 | TB-01 TEATRO DE BONECOS - MURO | UN | 1428.76 | 16.07.94
160795 | TB-02 TEATRO DE BONECOS - PISO | UN | 78.58 | 16.07.95
160800 | FOSSA SEPTICA |  |  | 16.08.00
160834 | FS-05 FOSSA SEPTICA ANEIS CONCR. DN=1,4M H=1,5M | UN | 2088.36 | 16.08.34
160850 | FA-01 FILTRO ANAEROBICO DN=1,40M H=2,00M | UN | 2491.04 | 16.08.50
160851 | FA-02 FILTRO ANAEROBICO DN=2,00M H=2,00M | UN | 4209.02 | 16.08.51
160860 | CD-01 CAIXA DE DISTRIBUICAO /2 CAMARAS | UN | 239.93 | 16.08.60
160861 | CD-02 CAIXA DE DISTRIBUICAO /3 CAMARAS | UN | 327.33 | 16.08.61
160862 | CD-03 CAIXA DE DISTRIBUICAO /4 CAMARAS | UN | 413.04 | 16.08.62
160865 | FS-06-01 FOSSA SEPTICA L=3,00M VOL. UTIL = 7,56M3 | UN | 7461.72 | 16.08.65
160866 | FS-06-02 FOSSA SEPTICA L=3,80M VOL. UTIL = 9,58M3 | UN | 8463.38 | 16.08.66
160867 | FS-06-03 FOSSA SEPTICA L=5,40M VOL. UTIL = 13,61M3 | UN | 10869.46 | 16.08.67
160868 | FS-07-01 FOSSA SEPTICA L=4,80M VOL. UTIL = 20,74M3 | UN | 10950.67 | 16.08.68
160869 | FS-07-02 FOSSA SEPTICA L=5,80M VOL. UTIL = 25,06M3 | UN | 12452.81 | 16.08.69
160870 | FS-07-03 FOSSA SEPTICA L=6,40M VOL. UTIL = 29,38M3 | UN | 13727.62 | 16.08.70
160871 | FS-08-01 FOSSA SEPTICA ANEIS CONCRETO DN=2,4M H=2,0M | UN | 5094.11 | 16.08.71
160872 | FS-08-02 FOSSA SEPTICA ANEIS CONCRETO DN=2,4M H=2,5M | UN | 6033.32 | 16.08.72
160873 | FS-08-03 FOSSA SEPTICA ANEIS CONCRETO DN=2,4M H=3,0M | UN | 6872.31 | 16.08.73
160874 | FS-09-01 FOSSA SEPTICA ANEIS CONCRETO DN=3,0M H=2,5M | UN | 10473.75 | 16.08.74
160875 | FS-09-02 FOSSA SEPTICA ANEIS CONCRETO DN=3,0M H=3,0M | UN | 12371.31 | 16.08.75
160899 | SERVICOS EM TRATAMENTO DE ESGOTO | MV | 221.03 | 16.08.99
160900 | POCO ABSORVENTE |  |  | 16.09.00
160903 | SM-03 SUMIDOURO - TAMPA DE CONCRETO DN=2,40M | UN | 333.05 | 16.09.03
160904 | SM-04 SUMIDOURO - TAMPA DE CONCRETO DN=3,00M | UN | 530.84 | 16.09.04
160907 | SM-03 SUMIDOURO - POCO | M | 843.71 | 16.09.07
160908 | SM-04 SUMIDOURO - POCO | M | 1160.3 | 16.09.08
160999 | SERVICOS DE POCO ABSORVENTE | MV | 221.03 | 16.09.99
161000 | POCO DE AGUA POTAVEL |  |  | 16.10.00
161010 | REVESTIMENTO DE POCOS COM ALVENARIA 1 TIJOLO SEM ARGAMASSA | M2 | 38.22 | 16.10.10
161011 | REVESTIMENTO DE POCOS COM ALVENARIA 1 TIJOLO COM ARGAMASSA | M2 | 60.4 | 16.10.11
161020 | PA-01/01 POCO DE AGUA POTAVEL - SERVICOS - ATE 5 M DE PROFUNDIDADE | M | 204.4 | 16.10.20
161021 | PA-01/02 POCO DE AGUA POTAVEL - DE 5 A 10 M DE PROFUNDIDADE | M | 203.94 | 16.10.21
161022 | PA-01/03 POCO DE AGUA POTAVEL - DE 10 A 15 M DE PROFUNDIDADE | M | 259.43 | 16.10.22
161023 | PA-01/04 POCO DE AGUA POTAVEL - DE 15 A 20 M DE PROFUNDIDADE | M | 314.78 | 16.10.23
161024 | PA-01/05 POCO DE AGUA POTAVEL - DE 20 A 25 M DE PROFUNDIDADE | M | 383.96 | 16.10.24
161030 | POCO SEMI-ARTESIANO PERF. SOLO ATE 60M - VAZAO 5 M3 | UN | 7380 | 16.10.30
161099 | SERVICOS DE POCO DE AGUA POTAVEL | MV | 221.03 | 16.10.99
161100 | LIMPEZA FINAL |  |  | 16.11.00
161105 | LIMPEZA DA OBRA | M2 | 5.12 | 16.11.05
161112 | LIMPEZA DE APARELHOS SANITARIOS | UN | 5.85 | 16.11.12
161113 | LIMPEZA DE REVESTIMENTOS HIDRAULICOS | M2 | 4.39 | 16.11.13
161114 | LIMPEZA DE VIDROS | M2 | 5.48 | 16.11.14
161120 | LIMPEZA DE FACHADA POR HIDROJATEAMENTO | M2 | 3.75 | 16.11.20
161199 | SERVICOS DE LIMPEZA | MV | 221.03 | 16.11.99
161300 | MUROS DE ARRIMO - SERVICOS EM TERRA |  |  | 16.13.00
161301 | ESCAVACAO MANUAL - PROFUNDIDADE ATE 1.80 M | M3 | 16.83 | 16.13.01
161302 | ESCAVACAO MANUAL - PROFUNDIDADE ALEM DE 1.80 M | M3 | 21.95 | 16.13.02
161307 | ESCORAMENTO PONTALETADO | M2 | 35.02 | 16.13.07
161310 | APILOAMENTO PARA SIMPLES REGULARIZACAO | M2 | 2.92 | 16.13.10
161315 | ATERRO INTERNO APILOADO | M3 | 25.61 | 16.13.15
161325 | LASTRO DE CONCRETO - 5CM | M2 | 13.9 | 16.13.25
161326 | LASTRO DE PEDRA BRITADA - 5CM | M2 | 2.9 | 16.13.26
161330 | ESCORAMENTO DE VALAS CONTINUO ATé 2,00M | M2 | 40.15 | 16.13.30
161331 | ESCORAMENTO DE VALAS CONTINUO ATé 4,00M | M2 | 44.79 | 16.13.31
161335 | ESCORAMENTO DE VALAS DESCONTINUO ATé 2,00M | M2 | 27.27 | 16.13.35
161336 | ESCORAMENTO DE VALAS DESCONTINUO ATé 4,00M | M2 | 29.26 | 16.13.36
161399 | SERVICOS EM TERRA - MUROS DE ARRIMO | MV | 221.03 | 16.13.99
161400 | MUROS DE ARRIMO - CONCRETO ARMADO |  |  | 16.14.00
161404 | FORNEC INST E PROTENSAO DE TIRANTES P/25T SOLO INCL MOB,TRANSP,INSTAL | M | 215.25 | 16.14.04
161406 | FORMAS DE MADEIRA MACICA | M2 | 49.04 | 16.14.06
161409 | FORMAS PLANAS PLASTIFICADAS PARA CONCRETO APARENTE | M2 | 60.53 | 16.14.09
161411 | ACO CA 50 (A OU B) FYK = 500 M PA | KG | 5.8 | 16.14.11
161412 | ACO CA 60 (A OU B) FYK = 600 M PA | KG | 6.67 | 16.14.12
161413 | TELA ARMADURA (MALHA ACO CA 60 FYK = 600 M PA) | KG | 2.34 | 16.14.13
161434 | CONCRETO DOSADO E LANCADO FCK= 20 M PA | M3 | 289.78 | 16.14.34
161438 | CONCRETO DOSADO E LANCADO FCK=25 MPA | M3 | 302.55 | 16.14.38
161439 | CONCRETO DOSADO E LANCADO FCK=30MPA | M3 | 315.46 | 16.14.39
161444 | CONCRETO DOSADO,BOMBEADO E LANCADO FCK= 20 M PA | M3 | 254.49 | 16.14.44
161448 | CONCRETO DOSADO BOMBEADO E LANCADO FCK=25 MPA | M3 | 268.01 | 16.14.48
161449 | CONCRETO DOSADO, BOMBEADO E LANCADO FCK=30MPA | M3 | 281.12 | 16.14.49
161455 | CONCRETO GROUT | M3 | 295.4 | 16.14.55
161499 | SERVICOS EM CONCRETO ARMADO - MUROS DE ARRIMO | MV | 221.03 | 16.14.99
161500 | MUROS DE ARRIMO - OUTROS SERVICOS |  |  | 16.15.00
161509 | ALVENARIA AUTO-PORTANTE: BLOCO CONCRETO ESTRUTURAL DE 14X19X39CM | M2 | 44.2 | 16.15.09
161510 | ALVENARIA AUTO-PORTANTE: BLOCO CONCRETO ESTRUTURAL DE 19X19X39CM | M2 | 48.37 | 16.15.10
161529 | IMPERMEAB COM ARGAM CIM/AREIA 1:3 COM HIDROFOGO | M2 | 21.77 | 16.15.29
161530 | IMPERM COM TINTA BETUMINOSA / COM REG. EM ARGAMASSA CIM AREIA 1:3 | M2 | 28.66 | 16.15.30
161531 | IMPERMEABILIZACAO POR CRISTALIZACAO - MUROS DE ARRIMO | M2 | 6.71 | 16.15.31
161534 | MANTA GEOTEXTIL DE 300GR/M2 | M2 | 8.89 | 16.15.34
161540 | DRENAGEM COM PEDRA BRITADA | M3 | 54.37 | 16.15.40
161541 | DRENAGEM COM AREIA GROSSA | M3 | 66.61 | 16.15.41
161549 | MURO EM GABIAO COM TELA GALVANIZADA 8/10CM - FIO DIAM 2,7MM | M3 | 177.24 | 16.15.49
161599 | OUTROS SERVICOS - MUROS DE ARRIMO | MV | 221.03 | 16.15.99
161800 | SERVICOS COMPLEMENTARES - CIVIL |  |  | 16.18.00
161801 | SERVICOS - CIVIL | MV | 221.03 | 16.18.01
161840 | PROJETO EXECUTIVO DE ARQUITETURA | M2 | 9.88 | 16.18.40
161841 | PROJETO EXECUTIVO DE ESTRUTURA | M2 | 9.12 | 16.18.41
161850 | PROJETO EXECUTIVO DE ARQUITETURA - PRANCHA TECNICA (ELEV/PLAT) | UN | 1416.93 | 16.18.50
161851 | PROJETO EXECUTIVO DE ESTRUTURA - PRANCHA TECNICA (ELEV/PLAT) | UN | 1133.54 | 16.18.51
161861 | LEVANTAMENTO PLANIALTIMETRICO | M2 | 0.12 | 16.18.61
161862 | LEVANTAMENTO CADASTRAL | M2 | 0.17 | 16.18.62
161900 | SERVICOS COMPLEMENTARES - HIDRAULICA |  |  | 16.19.00
161901 | SERVICOS - HIDRAULICA | MV | 221.03 | 16.19.01
161940 | PROJETO EXECUTIVO DE HIDRAULICA | M2 | 3.08 | 16.19.40
161941 | PROJETO EXECUTIVO DE INCENDIO | M2 | 0.54 | 16.19.41
161950 | PROJETO EXECUTIVO DE HIDRAULICA - PRANCHA TECNICA (ELEV/PLAT) | UN | 651.78 | 16.19.50
162000 | SERVICOS COMPLEMENTARES - ELETRICA |  |  | 16.20.00
162001 | SERVICOS - ELETRICA | MV | 221.03 | 16.20.01
162020 | PLATAFORMA 2 PARADAS PORTAS UNILATERAIS | UN | 32533.5 | 16.20.20
162022 | ELEVADOR 2 PARADAS MAQ CONJUGADA PORTA UNILARERAL (ACESSIB) | UN | 63345 | 16.20.22
162023 | ELEVADOR 3 PARADAS MAQ CONJUGADA PORTA UNILATERAL (ACESSIB) | UN | 66912 | 16.20.23
162024 | ELEVADOR 4 PARADAS MAQUINA CONJUGADA COM PORTAS UNILATERAIS | UN | 118080 | 16.20.24
162025 | ELEVADOR 5 PARADAS MAQUINA CONJUGADA COM PORTAS BILATERAIS | UN | 124230 | 16.20.25
162026 | ELEVADOR 5 PARADAS MAQUINA CONJUGADA COM PORTAS UNILATERAIS | UN | 120540 | 16.20.26
162029 | ELEVADOR 4 PARADAS MAQUINA CONJUGADA COM PORTAS BILATERAIS | UN | 120540 | 16.20.29
162033 | ELEVADOR 3 PARADAS MAQUINA CONJUGADA COM PORTAS BILATERAIS | UN | 118080 | 16.20.33
162040 | PROJETO EXECUTIVO DE ELETRICA | M2 | 3.48 | 16.20.40
162041 | MANUTENCAO INTEGRAL P/ PLATAFORMA NOVA 2 PARADAS - MENSAL | UN | 715.57 | 16.20.41
162042 | MANUTENCAO INTEGRAL P/ ELEVADOR NOVO 2 PARADAS - MENSAL | UN | 714.5 | 16.20.42
162043 | MANUTENCAO INTEGRAL P/ ELEVADOR NOVO 3 PARADAS - MENSAL | UN | 696.64 | 16.20.43
162044 | MANUTENCAO INTEGRAL P/ ELEVADOR NOVO 4 PARADAS - MENSAL | UN | 712.51 | 16.20.44
162045 | MANUTENCAO INTEGRAL P/ ELEVADOR NOVO 5 PARADAS - MENSAL | UN | 735.18 | 16.20.45
162050 | PROJETO EXECUTIVO DE ELETRICA - PRANCHA TECNICA (ELEV/PLAT) | UN | 940.85 | 16.20.50
163000 | SERVICOS DE RECUPERACAO ESTRUTURAL - SERVICOS PRELIMINARES |  |  | 16.30.00
163012 | CANTEIRO DE OBRAS - LARG 2,20M | M2 | 157.17 | 16.30.12
163013 | CANTEIRO DE OBRAS - LARG 3,30M | M2 | 171.88 | 16.30.13
163014 | TAPUME MOVEL VERTICAL | M | 31.84 | 16.30.14
163015 | TAPUME MOVEL HORIZONTAL | M | 17.67 | 16.30.15
163016 | ANDAIME - FACHADA - ALUGUEL MENSAL | M2 | 2.73 | 16.30.16
163017 | ANDAIME - TORRE - ALUGUEL MENSAL | M | 12.59 | 16.30.17
163100 | SERVICOS DE RECUPERACAO ESTRUTURAL - REFORCO DE FUNDACOES |  |  | 16.31.00
163119 | REFORCO FUNDACOES ESTACAS RAIZ 50T | M | 156.23 | 16.31.19
163121 | REFORCO FUNDACOES ESTACA RAIZ 20T | M | 131.7 | 16.31.21
163123 | REFORCO FUNDACOES ESTACA RAIZ 30T | M | 143.27 | 16.31.23
163124 | ESTACA REACAO PARA 20T CRAVADA ALEM 5,00M DE PROFUNDIDADE | M | 137.08 | 16.31.24
163125 | ESTACA REACAO P/20T CRAVADA ATE 5,00 M DE PROFUNDIDADE | UN | 816.57 | 16.31.25
163126 | ESTACA REACAO PARA 30T CRAVADA ALEM 5,00M DE PROFUNDIDADE | M | 156.61 | 16.31.26
163127 | ESTACA REACAO P/30T CRAVADA ATE 5,00M DE PROFUNDIDADE | UN | 914.66 | 16.31.27
163200 | SERVICOS DE RECUPERACAO ESTRUTURAL |  |  | 16.32.00
163234 | JATO DE AREIA (OXIDO DE ALUMINIO) | M2 | 21.5 | 16.32.34
163500 | PROCEDIMENTOS PARA PREPARO E LIMPEZA DO SUBSTRATO |  |  | 16.35.00
163501 | DEFINICAO E DEMARCACAO DA AREA DE REPARO, COM DISCO DE CORTE | M | 2.49 | 16.35.01
163502 | ESCARIFICACAO MANUAL (CORTE DE CONCRETO) ATE 3CM DE PROFUNDIDADE | M2 | 73.18 | 16.35.02
163503 | ESCARIFICACAO COM DISCO DE DESBASTE ATE 0,5CM DE PROFUNDIDADE | M2 | 10.75 | 16.35.03
163504 | ESCARIFICACAO MECANICA,CORTE DE CONCRETO ATE 3,0CM PROFUNDIDADE | M2 | 50.15 | 16.35.04
163505 | DEMOLICAO C/MARTELETES PNEUMATICOS ATE 5,0CM DE PROFUNDIDADE | M2 | 104.59 | 16.35.05
163506 | ESCARIFICACAO MECANICA,CORTE CONCRETO C/REBARBADORES ELETR ATE 5,0CM | M2 | 83.59 | 16.35.06
163507 | LIXAMENTO ELETRICO DE ARMADURA C/ESCOVA CIRCULAR | M | 2.22 | 16.35.07
163508 | ESCOVAMENTO MANUAL | M2 | 3.21 | 16.35.08
163509 | PISTOLA DE AGULHA | M2 | 39.13 | 16.35.09
163511 | QUEIMA CONTROLADA | M2 | 13 | 16.35.11
163512 | APLICACAO DE SOLVENTE EM SUBSTRATO IMPREGNADOS | M2 | 6.52 | 16.35.12
163513 | FREZAMENTO MECANICO COM MAQUINA DE DESBASTE | M2 | 14.57 | 16.35.13
163514 | LIMPEZA DO SUBSTRATO COM APLICACAO DE JATO DE AGUA FRIA | M2 | 4.63 | 16.35.14
163515 | LIMPEZA DO SUBSTRATO COM APLICACAO DE JATO DE AGUA QUENTE | M2 | 6.27 | 16.35.15
163516 | LIMPEZA DO SUBSTRATO, LAVAGEM COM SOLUCOES ACIDAS, PISOS E PAREDES | M2 | 2.91 | 16.35.16
163517 | LIMPEZA DO SUBSTRATO,LAVAGEM COM SOLUCOES ALCALINAS,PISOS E PAREDES | M2 | 2.71 | 16.35.17
163518 | LIMPEZA PARA REMOCAO DE OLEOS E GRAXAS IMPREGNADOS SUPERFICIALMENTE | M2 | 5.94 | 16.35.18
163519 | LIMPEZA DO SUBSTRATO, COM JATO DE AR COMPRIMIDO | M2 | 3.35 | 16.35.19
163520 | LIMPEZA DO SUBSTRATO COM UTILIZACAO DE SOLVENTE VOLATEIS | M2 | 9.62 | 16.35.20
163521 | PREPARACAO DO SUBSTRATOS POR SATURACAO COM AGUA | M2 | 2.31 | 16.35.21
163522 | PREPARACAO DO SUBSTRATO POR APICOAMENTO MANUAL DA SUPERFICIE | M2 | 18.29 | 16.35.22
163600 | REPAROS SUPERCIFICIAIS LOCALIZADOS |  |  | 16.36.00
163601 | REPAROS SUP LOC,ARGAM CIM C/POLIMEROS (1,0<ESP<3.0CM)-TIPO E | M2 | 72.28 | 16.36.01
163602 | REPAROS SUP LOC,ARGAM CIM C/POLIMEROS (1,0<ESP<3.0CM)-TIPO M | M2 | 90.83 | 16.36.02
163603 | REPAROS SUP LOC,ARGAM CIM C/POLIMEROS (1,0<ESP<3,0CM)-TIPO F | M2 | 103.62 | 16.36.03
163605 | REPAROS SUPERF LOCALIZ, ARGAM POLIMERICA BASE EPOXI (0,5<ESP<1,5CM) | M2 | 405.14 | 16.36.05
163606 | REPAROS SUPERF LOCALIZ,ARGAM POLIMERICA BASE POLIESTER (0,5<ESP<1,5CM) | M2 | 240.66 | 16.36.06
163700 | REPAROS SUPERFICIAIS EM GRANDES AREAS |  |  | 16.37.00
163701 | REPAROS SUPERF ARGAM BASE CIMENTO C/POLIMEROS (1,0<ESP<5,0CM)-TIPO E | M2 | 88.44 | 16.37.01
163702 | REPAROS SUPERF ARGAM BASE CIMENTO C/POLIMEROS (1,0<ESP<5,0CM)-TIPO M | M2 | 118.12 | 16.37.02
163703 | REPAROS SUPERF ARGAM BASE CIMENTO C/POLIMEROS (1,0<ESP<5,0CM)-TIPO F | M2 | 138.59 | 16.37.03
163705 | REPAROS SUPERF COM ARGAMASSA PROJETADA (1,0<ESP<7,0CM)-TIPO E | M2 | 137.12 | 16.37.05
163706 | REPAROS SUPERF COM ARGAMASSA PROJETADA (1,0<ESP<7,0CM)-TIPO M | M2 | 189.05 | 16.37.06
163707 | REPAROS SUPERF COM ARGAMASSA PROJETADA (1,0<ESP<7,0CM)-TIPO F | M2 | 224.87 | 16.37.07
163709 | REPAROS SUPERF ESTUCAM CORRETIVO,C/ARGAM POLIMERICA ESP<5MM-TIPO E | M2 | 15.04 | 16.37.09
163710 | REPAROS SUPERF ESTUCAM CORRETIVO,C/ARGAM POLIMERICA ESP<5MM-TIPO M | M2 | 18.75 | 16.37.10
163711 | REPAROS SUPERF ESTUCAM CORRETIVO,C/ARGAM POLIMERICA ESP<5MM-TIPO F | M2 | 21.31 | 16.37.11
163800 | REPAROS EM JUNTAS DE MOVIMENTACAO |  |  | 16.38.00
163801 | REPAROS DE JUNTAS C/ARGAM BASE CIMENTO C/POLIMEROS-TIPO E | M2 | 84.65 | 16.38.01
163802 | REPAROS DE JUNTAS C/ARGAM BASE CIMENTO C/POLIMEROS-TIPO M | M2 | 103.2 | 16.38.02
163803 | REPAROS DE JUNTAS C/ARGAM BASE CIMENTO C/ POLIMEROS-TIPO F | M2 | 115.99 | 16.38.03
163805 | REPAROS EM JUNTAS, C/ARGAM BASE EPOXI P/ESP ATE 1,5CM | M2 | 417.5 | 16.38.05
163806 | JUNTAS C/ELASTOMEROS POLISSULFETOS OU BOR SILICONE SEC TRANSV 2X2CM | D3 | 121.69 | 16.38.06
163900 | REPAROS PROFUNDOS EM ESTRUTURAS |  |  | 16.39.00
163901 | REPAROS PROFUNDOS COM GRAUTE BASE CIMENTO (3,0<ESP<5,0CM) | M3 | 2212.48 | 16.39.01
163902 | REPAROS PROFUNDOS, MICROCONCRETO COM POLIMEROS (5,0<ESP<30,0CM) | M3 | 2291.31 | 16.39.02
163903 | REPAROS PROF EXEC C/ARGAM SECA DRY PACK ISENTA RETR(3,0<ESP<10,0CM) | M3 | 2487.21 | 16.39.03
163904 | FORMAS PARA REPAROS PROFUNDOS (ESP>3,0CM) | M2 | 124.48 | 16.39.04
163905 | APLICACAO DE MEMBRANA DE CURA QUIMICA EM REPAROS ESTRUTURAIS | M2 | 3.83 | 16.39.05
164000 | REPARO DE ARMADURAS CORROIDAS POR ACAO DE CLORETOS |  |  | 16.40.00
164001 | PROTECAO DE ARMADURAS COM TINTA DE ALTO TEOR DE ZINCO | M | 2.38 | 16.40.01
164002 | ARGAMASSA OU CONCRETO DE REPARO COM INIBIDORES DE CORROSAO | M3 | 443.29 | 16.40.02
164100 | REFORCOS ESTRUTURAIS PARA RECONSTITUICAO DA ARMADURA |  |  | 16.41.00
164101 | EMENDA POR TRASPASSE, PARA RECONSTITUICAO DA SECAO DA ARMADURA | KG | 6.18 | 16.41.01
164102 | EMENDAS POR SOLDA DE TOPO, P/RECONSTITUICAO DA SECAO DA ARMADURA | UN | 5.4 | 16.41.02
164200 | REPAROS ESTRUTURAIS POR INJECAO DE GRAUTE BASE DE EPOXI |  |  | 16.42.00
164201 | REPARO ESTRUTURAL POR INJECAO RESINA BASE EPOXI EM FISSURAS 0,3A9,0MM | M | 242.84 | 16.42.01
164202 | REPARO ESTRUTURAL C/APLICACAO DE GRAUTE BASE EPOXI TRINCAS DE 10A40MM | M | 131.58 | 16.42.02
164203 | REPARO ESTR VIGAS LAJES PILARES C/APLIC GRAUTE BASE EPOXI VAOS 35A70MM | M | 190.99 | 16.42.03
164204 | TRATAMENTO DE MICRO FISSURAS POR SILICATACAO OU FLUORSILICATACAO | M2 | 6.83 | 16.42.04
164300 | FUROS EM CONCRETO |  |  | 16.43.00
164301 | FUROS EM CONCRETO COM D=1" E PROFUNDIDADE 5CM | UN | 4.45 | 16.43.01
164302 | FUROS EM CONCRETO COM D=1" E PROFUNDIDADE 15CM | UN | 12.13 | 16.43.02
164303 | FUROS EM CONCRETO COM D=1" E PROFUNDIDADE 30CM | UN | 12.13 | 16.43.03
164304 | FUROS EM CONCRETO COM D=3/4" E PROFUNDIDADE 5CM | UN | 3.67 | 16.43.04
164305 | FUROS EM CONCRETO COM D=3/4" E PROFUNDIDADE 15CM | UN | 10.56 | 16.43.05
164306 | FUROS EM CONCRETO COM D=3/4" E PROFUNDIDADE 30CM | UN | 11.13 | 16.43.06
164307 | FUROS EM CONCRETO COM D=1/2" E PROFUNDIDADE 5CM | UN | 3.11 | 16.43.07
164308 | FUROS EM CONCRETO COM D=1/2" E PROFUNDIDADE 15CM | UN | 8.01 | 16.43.08
164309 | FUROS EM CONCRETO COM D=1/2" E PROFUNDIDADE 30CM | UN | 10.31 | 16.43.09
164310 | FUROS EM CONCRETO COM D=3/8" E PROFUNDIDADE 5CM | UN | 2.35 | 16.43.10
164311 | FUROS EM CONCRETO COM D=3/8" E PROFUNDIDADE 15CM | UN | 6.73 | 16.43.11
164312 | FUROS EM CONCRETO COM D=3/8" E PROFUNDIDADE 30CM | UN | 8.62 | 16.43.12
164400 | FORNECIMENTO E COLOCACAO DE CHUMBADORES QUIMICOS |  |  | 16.44.00
164401 | FORNECIMENTO E COLOCACAO DE CHUMBADORES QUIMICOS D=3/4" | UN | 40.39 | 16.44.01
164402 | FORNECIMENTO E COLOCACAO DE CHUMBADORES QUIMICOS D=1/2" | UN | 19.58 | 16.44.02
164403 | FORNECIMENTO E COLOCACAO DE CHUMBADORES QUIMICOS D=3/8" | UN | 15.56 | 16.44.03
164500 | FORNECIMENTO E COLOCACAO DE CHUMBADORES EXPANSIVEIS |  |  | 16.45.00
164501 | FORNECIMENTO E COLOCACAO DE CHUMBADORES EXPANSIVEIS D=3/4" | UN | 11.66 | 16.45.01
164502 | FORNECIMENTO E COLOCACAO DE CHUMBADORES EXPANSIVEIS D=1/2" | UN | 5.46 | 16.45.02
164503 | FORNECIMENTO E COLOCACAO DE CHUMBADORES ESPANSIVEIS D=3/8" | UN | 3.02 | 16.45.03
164510 | PINOS WALSIWA PARA FIXACAO DE ARMADURAS | UN | 6.94 | 16.45.10
164600 | ANCORAGEM DE BARRAS DE ESPERA |  |  | 16.46.00
164601 | ANCORAGEM DE BARRAS DE ACO, COM RESINA BASE DE POLIESTER | D3 | 25.72 | 16.46.01
164602 | ANCORAGEM DE BARRAS DE ACO COM RESINA BASE EPOXI | D3 | 62.36 | 16.46.02
164700 | PREPARACAO DE PONTES DE ADERENCIA |  |  | 16.47.00
164701 | PREPARACAO DE PONTE DE ADERENCIA COM ADESIVO ACRILICO | M2 | 7.95 | 16.47.01
164702 | PREPARACAO DE PONTE DE ADERENCIA COM ADESIVO BASE EPOXI | M2 | 40.84 | 16.47.02
164800 | PREPARACAO E CONSERVACAO DE SUPERFICIES DE CONCRETO |  |  | 16.48.00
164801 | LIXAMENTO MANUAL | M2 | 4.5 | 16.48.01
164802 | LIXAMENTO GROSSO OU FINO COM LIXADEIRA ELETRICA | M2 | 6.91 | 16.48.02
164803 | APLICACAO MANUAL DE ESTUQUE E PREPARO DE PASTA | M2 | 7.41 | 16.48.03
164804 | POLIMENTO DO ESTUQUE, LIXAMENTO MANUAL | M2 | 2.67 | 16.48.04
164805 | APLICACAO PINTURA HIDROFUGANTE UMA DEMAO,SILICONE BASE AGUA | M2 | 24.28 | 16.48.05
164806 | APLICACAO PINTURA HIDROFUGANTE EM DUAS DEMAOS,SILICONE BASE SOLVENTE | M2 | 13.68 | 16.48.06
164807 | APLICACAO PINTURA HIDROFUGANTE DUAS DEMAOS,SILOXANO OLIGOM BASE SOLVEN | M2 | 10.63 | 16.48.07
164808 | APLICACAO PINTURA HIDROFUGANTE DUAS DEMAOS,SILOXANO POLIM BASE SOLVENT | M2 | 13.99 | 16.48.08
164809 | APLICACAO PINTURA IMPERM DUAS DEMAOS VERNIZ EPOXI BICOMPONENTE | M2 | 14.18 | 16.48.09
164810 | APLICACAO PINTURA IMPERM DUAS DEMAOS VERNIZ POLIUR ALIF BICOMPONENTES | M2 | 23.92 | 16.48.10
164811 | APLICACAO PINTURA IMPERM DUAS DEMAOS VERNIZ POLIUR ALIF MONOCOMPONENTE | M2 | 17.51 | 16.48.11
164812 | APLICACAO PINTURA INPERM DUAS DEMAOS VERNIZ ACRILICO BASE SOLVENTE | M2 | 15.35 | 16.48.12
164813 | ALICACAO PINTURA IMPERM PRIMER DUAS DEMAOS VERNIZ ACRILICO BASE AGUA | M2 | 12.76 | 16.48.13
164814 | APLICACAO PINTURA IMPERM DUAS DEMAOS,BORRACHA CLORADA BASE SOLVENTE | M2 | 28.51 | 16.48.14
164815 | APLICACAO PINTURA IMPERM DUAS DEMAOS SITEMA DUPLO EPOXI POLIURETANO | M2 | 36.6 | 16.48.15
164816 | APLICACAO PINTURA IMPERM DUAS DEMAOS SISTEMA DUPLO SILANO SILOXANO | M2 | 18.97 | 16.48.16
164831 | PREPARACAO SUPERF C/ JATEAMENTO ABRAS PAD SA 2X1/2 | M2 | 33.51 | 16.48.31
164835 | PINTURA INTUMESCENTE P/ REVESTIMENTO CONTRA FOGO E | M2 | 52.47 | 16.48.35
164840 | ARGAMASSA PROJETADA P/ REVESTIMENTO CONTRA FOGO EM | M2 | 30.43 | 16.48.40
164900 | SERVICOS ESPECIAIS PARA ESTRUTURA PRE-MOLDADA |  |  | 16.49.00
164901 | APARELHO DE APOIO DE NEOPRENE FRETADO | D3 | 114.76 | 16.49.01
165000 | DEMOLICAO-SERVICOS COMPLEMENTARES |  |  | 16.50.00
165001 | DE TUBO DE F.G. P/ SUST DE TELA ALAMBR INCL BASE FIXACAO | UN | 9.51 | 16.50.01
165002 | DE TELA DE ARAME GALVANIZADO | M2 | 0.8 | 16.50.02
165010 | DEMOLICAO DE PISO DE CONCRETO SIMPLES CAPEADO | M3 | 95.13 | 16.50.10
165015 | DEMOLICAO DE PISO DE CONCRETO COM RETRO ESCAVADEIRA | M3 | 36.11 | 16.50.15
165099 | DEMOLICOES | MV | 221.03 | 16.50.99
168000 | CONSERVACAO - SERVICOS COMPLEMENTARES |  |  | 16.80.00
168003 | FC-05 MURO DE FECHO DE TIJOLOS DE BARRO MACICO S/REVEST-FUND DIRETA | M | 186.85 | 16.80.03
168004 | FC-05 MURO DE FECHO DE TIJOLOS DE BARRO MACICO S/REVEST-FUND BROCA | M | 228.2 | 16.80.04
168006 | FERRO TRABALHADO (GRADIL) | KG | 11.03 | 16.80.06
168007 | PINGADEIRA PARA MUROS DE ALVENARIA | M | 34.83 | 16.80.07
168010 | TELA DE ARAME GALVANIZADO N.12 MALHA 2" | M2 | 27.61 | 16.80.10
168011 | TUBO DE F.G. 1 1/4" P/ SUSTENT TELA DE ALAMBRADO EXCL BASE-TRAVAMENTO | M | 25.99 | 16.80.11
168012 | TUBO DE F.G. 2" P/ SUSTENT TELA DE ALAMBRADO EXCL BASE-MONTANTE | M | 39.46 | 16.80.12
168020 | TRELICA METALICA PARA TABELA DE BASQUETES | UN | 2184.55 | 16.80.20
168021 | TABELA DE MADEIRA PARA BASQUETE | UN | 333.9 | 16.80.21
168022 | CESTO PARA TABELA DE BASQUETE | UN | 92.98 | 16.80.22
168070 | SUMIDOURO - COROAMENTO, INCLUSIVE ESCAVACAO | M | 641.14 | 16.80.70
168071 | SUMIDOURO - ESCAVACAO | M | 138.82 | 16.80.71
168072 | SUMIDOURO - BRITA | M3 | 49.85 | 16.80.72
168086 | LIMPEZA DE APARELHOS SANITARIOS | UN | 5.85 | 16.80.86
168087 | LIMPEZA DE REVESTIMENTOS HIDRAULICOS | M2 | 4.39 | 16.80.87
168088 | LIMPEZA DE VIDROS | M2 | 5.48 | 16.80.88
168089 | LIMPEZA DE CAIXA D'AGUA ATE 1000 LITROS | UN | 21.95 | 16.80.89
168090 | LIMPEZA DE CAIXAS D'AGUA ATE 10.000 LITROS | UN | 58.54 | 16.80.90
168091 | LIMPEZA DE CAIXAS D'AGUA ACIMA DE 10.000 LITROS | UN | 131.72 | 16.80.91
168092 | LIMPEZA DE CAIXILHOS METALICOS | M2 | 10.97 | 16.80.92
168093 | LIMPEZA DE CAIXA DE INSPECAO | UN | 2.19 | 16.80.93
168094 | LIMPEZA DE FOSSA SEPTICA | M3 | 40.45 | 16.80.94
168095 | LIMPEZA DE SUMIDOURO POR VIAGEM DE 7 M3 | VG | 277.05 | 16.80.95
168098 | RETIRADA DE ENTULHO | M3 | 25.62 | 16.80.98
168099 | SERVICOS DE SERVICOS COMPLEMENTARES | MV | 221.03 | 16.80.99
168500 | POCO TUBULAR PROFUNDO: PERFURACAO E EQUIPAMENTOS |  |  | 16.85.00
168501 | TRANSP ATE 50 KM E INST DO EQUIP DE PERFURACAO - REF : CONESP | UN | 2590.02 | 16.85.01
168502 | TRANSP ADICIONAL POR KM DO SERVICO 168501 | KM | 2.42 | 16.85.02
168505 | PERFURACAO EM ALUVIAO DE 18"-450 MM | M | 342.82 | 16.85.05
168506 | PERFURACAO EM ALUVIAO DE 16"-400 MM | M | 296.46 | 16.85.06
168507 | PERFURACAO EM ALUVIAO DE 14"-350 MM | M | 253.45 | 16.85.07
168508 | PERFURACAO EM ALUVIAO DE 12"-300 MM | M | 222.9 | 16.85.08
168509 | PERFURACAO EM ALUVIAO DE 10"-250 MM | M | 190.1 | 16.85.09
168511 | PERFURACAO EM ROCHA ALTERADA D= 12'-300 MM | M | 394.2 | 16.85.11
168512 | PERFURACAO EM ROCHA ALTERADA D= 10'-250 MM | M | 247.02 | 16.85.12
168513 | PERFURACAO EM ROCHA ALTERADA D= 8'-200 MM | M | 196.54 | 16.85.13
168514 | PERFURACAO EM ROCHA ALTERADA DN 350MM (14") | M | 283.23 | 16.85.14
168515 | PERFURACAO EM ROCHA SA D= 10"-250 MM | M | 247.02 | 16.85.15
168516 | PERFURACAO EM ROCHA SA D= 8"-200 MM | M | 196.54 | 16.85.16
168517 | PERFURACAO EM ROCHA SA D= 6"-150 MM | M | 143.2 | 16.85.17
168521 | TUBO DE REVEST DE BOCA DE CHAPA DE ACO D= 16"X3/16" | M | 667.71 | 16.85.21
168522 | TUBO DE REVEST DE BOCA DE CHAPA DE ACO D= 14"X3/16" | M | 596.16 | 16.85.22
168523 | TUBO DE REVEST DE BOCA DE CHAPA DE ACO D= 12"X3/16" | M | 517.21 | 16.85.23
168525 | REVEST INTERNO DIM 2440 PRETO D= 8"-200 MM | M | 500.69 | 16.85.25
168526 | REVEST INTERNO DIM 2440 PRETO D= 6"-150 MM | M | 278.02 | 16.85.26
168528 | FILTRO TIPO NOLD GALV D= 8"-200 MM | M | 526.21 | 16.85.28
168529 | FILTRO TIPO NOLD GALV D= 6"-150 MM | M | 319.06 | 16.85.29
168531 | PRE-FILTRO DE PEDREGULHO LAVADO E SELECIONADO | M3 | 378.43 | 16.85.31
168533 | CIMENTACAO ENTRE PERFURACAO DE MAIOR "D" E O REVEST DE BOCA | M3 | 435.65 | 16.85.33
168535 | LIMPEZA E DESENV DO POCO C/ COMPRESSOR DE AR E/OU PISTAO VALV | H | 170.21 | 16.85.35
168537 | ENSAIO DE VAZAO COM BOMBA SUBMERSA | H | 98.03 | 16.85.37
168538 | ENSAIO DE VAZAO COM COMPRESSOR DE AR | H | 85.48 | 16.85.38
168539 | ENSAIO DE VAZAO COM BOMBA DE PISTAO | H | 252.15 | 16.85.39
168541 | TRANSP ATE 50 KM E INST EQUIP DE BOMBEAMENTO - REF:CONESP | UN | 1110.51 | 16.85.41
168542 | TRANSP ADICIONAL POR KM DO SERVICO 168541 | KM | 3.86 | 16.85.42
168544 | ANALISE FISICO-QUIMICA DA AGUA | UN | 97.17 | 16.85.44
168545 | ANALISE BACTERIOLOGICA | UN | 68.14 | 16.85.45
168546 | DESINFECCAO | UN | 301.35 | 16.85.46
168548 | LAJE DE PROTECAO DE 2,00X2,00 M | UN | 126.95 | 16.85.48
168549 | ABRIGO DE POCO EM ALVENARIA DE 1,00X1,00X0,60 M C/ TAMPA METALICA | UN | 461.6 | 16.85.49
168550 | DOCUMENTACAO TECNICA FINAL | UN | 558.88 | 16.85.50
168551 | REVEST. INT. TUBO LISO DE PVC GEOMECANICO D=6" | M | 129.43 | 16.85.51
168552 | REVEST. INT. TUBO LISO DE PVC GEOMECANICO D=8" | M | 282.08 | 16.85.52
168553 | REVEST. INT. TUBO LISO DE PVC REFORCADO GEOMECANICO D=6" | M | 186.43 | 16.85.53
168554 | REVEST. INT. TUBO LISO DE PVC REFORCADO GEOMECANICO D=8" | M | 395.34 | 16.85.54
168556 | FILTRO TIPO STANDARD PVC AB 75MM D=6" | M | 178.97 | 16.85.56
168557 | FILTRO TIPO STANDARD PVC AB 75MM D=8" | M | 316.19 | 16.85.57
168558 | FILTRO TIPO STANDARD PVC REFORCADO AB 75MM D=6" | M | 248.53 | 16.85.58
168559 | FILTRO TIPO STANDARD PVC REFORCADO AB 75MM D=8" | M | 424.71 | 16.85.59
168560 | CJ MOTOR BOMBA SUBMERSO 1HP EXTR 700 A 2000 L/H A M 120 A 80MCA | UN | 3182.79 | 16.85.60
168561 | CJ MOTOR BOMBA SUBMERSO 1,5HP EXTR 1700 A 2600 L/H A M 140 A 80 MCA | UN | 3751.92 | 16.85.61
168562 | CJ MOTOR BOMBA SUBMERSO 2HP EXTR 2200 A 4000 L/H A M 160 A 100MCA | UN | 4168.47 | 16.85.62
168563 | CJ MOTOR BOMBA SUBMERSO 3HP EXTR 2600 A 4900 L/H A M 160 A 100MCA | UN | 5354.97 | 16.85.63
168564 | CJ MOTOR BOMBA SUBMERSO 5HP EXTR 3000 A 5700 L/H A M 180 A 100MCA | UN | 3443.43 | 16.85.64
168565 | TUBO DE REVEST. DE BOCA DE CHAPA DE ACO D=10"X1/4" | M | 184.5 | 16.85.65
168566 | TUBO DE REVEST. DE BOCA DE CHAPA DE ACO D=12"X1/4" | M | 221.4 | 16.85.66
168567 | TUBO DE REVEST. DE BOCA DE CHAPA DE ACO D=14"X1/4" | M | 258.3 | 16.85.67
168568 | TUBO DE REVEST. DE BOCA DE CHAPA DE ACO D=16"X1/4" | M | 295.2 | 16.85.68
168570 | QUADRO DE COMANDO CJ MOTOR BOMBA P/ MOTOR DE 1HP 220V BIFAS | UN | 935.1 | 16.85.70
168571 | QUADRO COMANDO CJ MOTOR BOMBA SUB P/MOTOR 1,5 A 2HP 220V BIFASICO | UN | 935.1 | 16.85.71
168572 | QUADRO DE COMAN CJ MOTOR BOMBA SUB P/ MOTOR DE 3A5HP 220V TRIFASICO | UN | 935.1 | 16.85.72
168580 | CABO DE COBRE ATE 600V - 3X14AWG | M | 4.02 | 16.85.80
168581 | CABO DE COBRE ATE 600V - 3X12AWG | M | 5.86 | 16.85.81
168582 | CABO DE COBRE ATE 600V - 3X10AWG | M | 7.77 | 16.85.82
168583 | CABO DE COBRE ATE 600V - 3X8AWG | M | 12.31 | 16.85.83
168584 | CABO DE COBRE ATE 600V - 3X6AWG | M | 19.06 | 16.85.84
168585 | CABO DE COBRE ATE 600V - 3X4AWG | M | 29.93 | 16.85.85
168590 | ELETRODO DE NIVEL CONTRA TRABALHO A SECO | UN | 37.82 | 16.85.90